## 项目清单计价明细表
项目清单计价明细表
项目名称：
序号 | 产品名称 | 技术规格 | 单位 | 数量 | 备注
1 | 有线话筒 | 1.灵敏度：-27dB+3dB 40mV/Pa 2.最佳拾音距离：20-100cm。 3.类别： 9.7 背极电容式、双极头 4.指向特性：单一锐指向 5.频率响应：100-7000Hz 6.输出阻抗(±20%)：150Ω（非平衡式） | 个 | 153
2 | 功放 | 1.双声道、单声道和BTL桥接三种输出； 2.每声道音量单独可调； 3.XLR和6.35mm两种信号输入； 4.内置温度补偿技术，高温下仍然维持稳定的工作状态。 ▲5.具备智能保护模式，具有短路保护、直流保护、电源通断多种保护和告警功能； 6.各通道都配备LED工作状态指示，低噪声设计； 7.额定输出/每声道,8Ω230W 8.额定输出/每声道,4Ω350W 9.额定输出/桥接,8Ω700W 10.输入灵敏度1.2dBV 11.信噪比 100dB 12.阻尼系数/8Ω,1kHz 200:1 13.输入共模抑制 > 90dB. 14.频率响应 20Hz-20kHz（±0.5dB） 15.谐波失真系数4Ω/1kHz < 0.1% | 台 | 20
3 | 无源全频音箱 | 1.倒相式低频辐射的二分频全频系统 2.木箱，有孔金属网背贴声学透声棉，可悬挂安装 3.性能规格：驱动单元 LF8"×1 HF1.35"×1 频率响应 65Hz-20kHz 灵敏度 95±2dB 最大声压级 120±2dB 额定阻抗 8Ω 额定功率 150W 指向性（H×V） 90°×40° ▲4.为确保音箱设备生产厂家具备对产品的自主检测及质量复检实力，投标的音箱设备生产厂家须具备通过JJF1147-2006消声室和半消声室声学特性校准的消音室，投标人应提供第三方权威机构出具的相关检测报告复印件并加盖设备制造商公章 | 台 | 40
4 | 16路调音台 | 1、16路XLR平衡单声道输入+2路立体声输入 2、每通道3段均衡调节，MUTE静音开关，PFL耳机开关，平滑60MM行程推子器， 3、2编组输出 +2组AUX输出（包括FX), 4、1组返回，1组监听耳机输出 5、内置48V幻象电源供电； 6、24种DSP数字效果器, 7、内置USB音频播放MP3； 8、USB录音、也可连电脑播放音乐 9、内置蓝牙接收模块 10、LED大显示屏清淅显示播放状态; 11、十段三色电平灯显示信号状态 12、XLR平衡输入话放噪声极低，超低噪音线路设计，动态余量大 13、适用全球供电电压功率30瓦；使用灵活。具有无噪声、瞬间反应好、电耗低的特性 | 台 | 3
5 | 音频处理器 | 1.支持汉字液晶屏蓝色背光显示功能，支持≥6段LED显示输入和输出的精确数字电平表、哑音及编辑状态； 2.支持96KHz采样频率，内置32-bitDSP处理器，支持24-bitA/D及D/A转换； 3.支持≥2路可选音频信号输入，≥1路光纤信号输入，≥1路同轴信号输入，≥6路音频信号输出，≥5路话筒输入，每路输出支持光纤输出模式，可灵活组合多种分频模式，高、低通分频点均可达20Hz～20KHz； 4.支持光纤和同轴输入音乐信号，每路输出提供光纤输出模式； 5.支持通过旋转面板的不同旋钮可分别控制话筒音量，效果音量，音乐音量和总音量； 6.每个输入和输出均有延时和相位控制及哑音设置，输入延时≥30ms，输出延时≥60ms，效果自带三段参量均衡和一对高低通滤波器； 7.输入通道支持调噪声门，输出通道支持控制增益、压限及选择输入通道信号，并支持将某通道的所有参数复制到另外一个通道并能进行联动控制； 8.输出通道支持控制该通道的效果比例、话筒音量、音乐音量和效果音量； 9.支持通过面板的功能键和拔轮进行功能设置，支持连接电脑通过PC控制软件来控制设备； 10.为保证系统安全稳定运行需满足以下要求:总谐波失真：≤0.008%；增益限制的有效频率范围：10-32000Hz；信噪比：≥118dB；通道分离度：≥96dB | 台 | 19
6 | 自动反馈抑制器 | 1.支持卡侬(XLR)平衡输入输出，单端(RCA)非平衡输入输出，2路线路/话筒输入，2路线路/话筒输出； 2.内置高端高速浮点数字信号处理器和自适应反馈陷波处理算法技术； 3.面板带有4*8段实时电平显示指示灯，精准显示输入/输出信号电平的大小； 4.面板带有通道静音，旁路和滤波器重置的快速按钮； 5.每路输入带15个自适应陷波滤波器，可按需配置动态/固定滤波器数量； 6.TCP/IP控制协议，连接PC电脑进行网页端进行各种详细参数的控制调节； 7.支持多档位模拟音量调节(-18dBV ~ 12dBV)，最大输入电平(1%失真)10V，信噪比(0dBv)≥93dB； 8.设备供电范围：AC100V---240V 50/60 Hz，功耗≤10W； 9.尺寸：432.5mm X 186mm X 44mm，2.35kg1.支持卡侬(XLR)平衡输入输出，单端(RCA)非平衡输入输出，2路线路/话筒输入，2路线路/话筒输出； 10.内置高端高速浮点数字信号处理器和自适应反馈陷波处理算法技术； 11.面板带有4*8段实时电平显示指示灯，精准显示输入/输出信号电平的大小； 12.面板带有通道静音，旁路和滤波器重置的快速按钮； 13.每路输入带15个自适应陷波滤波器，可按需配置动态/固定滤波器数量； 14.TCP/IP控制协议，连接PC电脑进行网页端进行各种详细参数的控制调节； 15.支持多档位模拟音量调节(-18dBV ~ 12dBV)，最大输入电平(1%失真)10V，信噪比(0dBv)≥93dB； 16.设备供电范围：AC100V---240V 50/60 Hz，功耗≤10W； 17.尺寸：432.5mm X 186mm X 44mm，2.35kg | 台 | 19
7 | 液晶显示器 | 支持1080P分辨率、24寸屏幕、HDMI接口、VGA接口 | 台 | 102
8 | 机柜 | 2米,600*600，板材1.2mm厚 | 个 | 2
9 | 分配器 | 1进16出，支持1080P分辨率 | 台 | 2
10 | 分配器 | 1进8出，支持1080P分辨率 | 台 | 7
11 | 分配器 | 迈拓维矩 MT-DV8H 8口分配器 1进8出，支持1080P分辨率 | 台 | 11
12 | 液晶电视 | 55寸电视 55E3N 4K 支持HDR，16:9，HDMI*2 | 台 | 37
13 | 庭审主机 | 支持1080P高清采集、支持1080P高清编码输出、支持1080P高清解码输出¦ 支持4路3G/HD-SDI+4路HDMI/DVI/VGA/YPbPr采集，支持1路VGA+1路DVI-D/HDMI 输出¦ 具有高清画面合成功能︱支持IPCAM接入︱LAN 远程管理等功能 ▲规范认证要求：提供国家版权局出具的《软件著作权证书》 ▲规范认证要求：提供软件产品质量检测检验中心出具的《软件产品登记测试报告》 ▲规范认证要求：提供相关认证机构出具的《软件产品登记证书》 ▲规范认证要求：提供中国质量认证中心出具的CCC证书 | 台 | 6
14 | 手持麦克风 | 手持麦克风 | 套 | 1
15 | 12路调音台 | 1、12路XLR平衡单声道输入+2路立体声输入 2、每通道3段均衡调节，MUTE静音开关，PFL耳机开关，平滑60MM行程推子器， 3、2编组输出 +2组AUX输出（包括FX), 4、1组返回，1组监听耳机输出 5、内置48V幻象电源供电； 6、24种DSP数字效果器, 7、内置USB音频播放MP3； 8、USB录音、也可连电脑播放音乐 9、内置蓝牙接收模块 10、LED大显示屏清淅显示播放状态; 11、十段三色电平灯显示信号状态 12、XLR平衡输入话放噪声极低，超低噪音线路设计，动态余量大 13、适用全球供电电压功率30瓦；使用灵活。具有无噪声、瞬间反应好、电耗低的特性 | 台 | 17
16 | 小机柜 | 小机柜 | 台 | 4
17 | 10米HDMI转DVI高清线 | 10米HDMI转DVI高清线，支持4K分辨率 | 条 | 42
18 | 15米HDMI转DVI高清线 | 15米HDMI转DVI高清线，支持4K分辨率 | 条 | 30
19 | 20米HDMI转DVI高清线 | 20米HDMI转DVI高清线，支持4K分辨率 | 条 | 61
20 | 25米HDMI转DVI高清线 | 25米HDMI转DVI高清线，支持4K分辨率 | 条 | 13
21 | 30米HDMI转DVI高清线 | 30米HDMI转DVI高清线，支持4K分辨率 | 条 | 6
22 | 10米卡侬公对母音频线 | 10米卡侬公对母音频线，6mm线径 | 条 | 56
23 | 15米卡侬公对母音频线 | 15米卡侬公对母音频线，6mm线径 | 条 | 50
24 | 20米卡侬公对母音频线 | 20米卡侬公对母音频线，6mm线径 | 条 | 62
25 | 25米卡侬公对母音频线 | 25米卡侬公对母音频线，6mm线径 | 条 | 72
26 | 30米卡侬公对母音频线 | 30米卡侬公对母音频线，6mm线径 | 条 | 6
27 | 电源线 | 电源线3*1.5 RVV 1.5平方 | 米 | 2000
28 | 音箱线 | 200芯，2*1.0mm平方 | 米 | 2000
29 | 1米DVI传输线 | 1米DVI传输线 | 条 | 11
30 | 1米HDMI延长线 | 1米HDMI延长线 | 条 | 64
31 | 6类综合布线 | 6类网线综合布线 | 套 | 96
32 | 施工附材 | 不锈刚线槽（内高5厘米，内宽8厘米）开槽后不锈钢条盖修复，等满足本项目施工需求。 | 项 | 1 | 4个审判庭：北滘第1审判庭，乐从第1审判庭，乐从第5审判庭

## 镇街 (hidden)
2024数字法庭升级
庭室 | 设备 | 设备参数 | 单位 | 长度 | 数量 | 单价 | 小计
北滘法庭第1审判庭 | 10米HDMI转DVI高清线 | 10米HDMI转DVI高清线，支持4K分辨率 | 条 | 10米 | 3 | 198 | 594
| 15米HDMI转DVI高清线 | 15米HDMI转DVI高清线，支持4K分辨率 | 条 | 15米 | 1 | 228 | 228
| 20米HDMI转DVI高清线 | 20米HDMI转DVI高清线，支持4K分辨率 | 条 | 20米 | 3 | 312 | 936
| 10米卡侬公对母音频线 | 10米卡侬公对母音频线，6mm线径 | 条 | 10米 | 3 | 108 | 324
| 15米卡侬公对母音频线 | 15米卡侬公对母音频线，6mm线径 | 条 | 15米 | 1 | 165 | 165
| 20米卡侬公对母音频线 | 20米卡侬公对母音频线，6mm线径 | 条 | 20米 | 4 | 180 | 720
| 电源线 | 电源线3*1.5 RVV 1.5平方 |  | 100米 | 100 | 4.3 | 430
| 分配器 | 迈拓维矩 MT-DV8H 8口分配器 1进8出，支持1080P分辨率 | 台 |  | 1 | 850 | 850
| 1米HDMI延长线 | 1米HDMI延长线 |  | 1米 | 6 | 30 | 180
| 1米DVI传输线 | 1米DVI传输线 |  | 1米 | 1 | 60 | 60
陈村法庭第5审判庭 | 10米HDMI转DVI高清线 | 10米HDMI转DVI高清线，支持4K分辨率 |  | 10米 | 3 | 198 | 594
| 15米HDMI转DVI高清线 | 15米HDMI转DVI高清线，支持4K分辨率 | 条 | 15米 | 1 | 228 | 228
| 20米HDMI转DVI高清线 | 20米HDMI转DVI高清线，支持4K分辨率 |  | 20米 | 3 | 312 | 936
| 10米卡侬公对母音频线 | 10米卡侬公对母音频线，6mm线径 |  | 10米 | 3 | 108 | 324
| 15米卡侬公对母音频线 | 15米卡侬公对母音频线，6mm线径 |  | 15米 | 1 | 165 | 165
| 20米卡侬公对母音频线 | 20米卡侬公对母音频线，6mm线径 |  | 20米 | 4 | 180 | 720
| 电源线 | 电源线3*1.5 RVV 1.5平方 |  | 100米 | 100 | 4.3 | 430
| 分配器 | 迈拓维矩 MT-DV8H 8口分配器 1进8出，支持1080P分辨率 | 台 |  | 1 | 850 | 850
| 1米HDMI延长线 | 1米HDMI延长线 |  | 1米 | 6 | 30 | 180
| 1米DVI传输线 | 1米DVI传输线 |  | 1米 | 1 | 60 | 60
大良法庭更换第5审判庭 | 10米HDMI转DVI高清线 | 10米HDMI转DVI高清线，支持4K分辨率 |  | 10米 | 3 | 198 | 594
| 15米HDMI转DVI高清线 | 15米HDMI转DVI高清线，支持4K分辨率 | 条 | 15米 | 1 | 228 | 228
| 20米HDMI转DVI高清线 | 20米HDMI转DVI高清线，支持4K分辨率 |  | 20米 | 3 | 312 | 936
| 10米卡侬公对母音频线 | 10米卡侬公对母音频线，6mm线径 |  | 10米 | 3 | 108 | 324
| 15米卡侬公对母音频线 | 15米卡侬公对母音频线，6mm线径 |  | 15米 | 1 | 165 | 165
| 20米卡侬公对母音频线 | 20米卡侬公对母音频线，6mm线径 |  | 20米 | 4 | 180 | 720
| 电源线 | 电源线3*1.5 RVV 1.5平方 |  | 100米 | 100 | 4.3 | 430
| 分配器 | 迈拓维矩 MT-DV8H 8口分配器 1进8出，支持1080P分辨率 | 台 |  | 1 | 850 | 850
| 1米HDMI延长线 | 1米HDMI延长线 |  | 1米 | 6 | 30 | 180
| 1米DVI传输线 | 1米DVI传输线 |  | 1米 | 1 | 60 | 60
大良法庭第7审判庭 | 10米HDMI转DVI高清线 | 10米HDMI转DVI高清线，支持4K分辨率 |  | 10米 | 3 | 198 | 594
| 15米HDMI转DVI高清线 | 15米HDMI转DVI高清线，支持4K分辨率 | 条 | 15米 | 1 | 228 | 228
| 20米HDMI转DVI高清线 | 20米HDMI转DVI高清线，支持4K分辨率 |  | 20米 | 3 | 312 | 936
| 10米卡侬公对母音频线 | 10米卡侬公对母音频线，6mm线径 |  | 10米 | 3 | 108 | 324
| 15米卡侬公对母音频线 | 15米卡侬公对母音频线，6mm线径 |  | 15米 | 1 | 165 | 165
| 20米卡侬公对母音频线 | 20米卡侬公对母音频线，6mm线径 |  | 20米 | 4 | 180 | 720
| 电源线 | 电源线3*1.5 RVV 1.5平方 |  | 100米 | 100 | 4.3 | 430
| 分配器 | 迈拓维矩 MT-DV8H 8口分配器 1进8出，支持1080P分辨率 | 台 |  | 1 | 850 | 850
| 1米HDMI延长线 | 1米HDMI延长线 |  | 1米 | 6 | 30 | 180
| 1米DVI传输线 | 1米DVI传输线 |  | 1米 | 1 | 60 | 60
均安法庭第2审判庭 | 10米HDMI转DVI高清线 | 10米HDMI转DVI高清线，支持4K分辨率 |  | 10米 | 3 | 198 | 594
| 15米HDMI转DVI高清线 | 15米HDMI转DVI高清线，支持4K分辨率 | 条 | 15米 | 1 | 228 | 228
| 20米HDMI转DVI高清线 | 20米HDMI转DVI高清线，支持4K分辨率 |  | 20米 | 3 | 312 | 936
| 10米卡侬公对母音频线 | 10米卡侬公对母音频线，6mm线径 |  | 10米 | 3 | 108 | 324
| 15米卡侬公对母音频线 | 15米卡侬公对母音频线，6mm线径 |  | 15米 | 1 | 165 | 165
| 20米卡侬公对母音频线 | 20米卡侬公对母音频线，6mm线径 |  | 20米 | 4 | 180 | 720
| 电源线 | 电源线3*1.5 RVV 1.5平方 |  | 100米 | 100 | 4.3 | 430
| 分配器 | 迈拓维矩 MT-DV8H 8口分配器 1进8出，支持1080P分辨率 | 台 |  | 1 | 850 | 850
| 1米HDMI延长线 | 1米HDMI延长线 |  | 1米 | 6 | 30 | 180
| 1米DVI传输线 | 1米DVI传输线 |  | 1米 | 1 | 60 | 60
乐从法庭第1审判庭 | 10米HDMI转DVI高清线 | 10米HDMI转DVI高清线，支持4K分辨率 |  | 10米 | 3 | 198 | 594
| 15米HDMI转DVI高清线 | 15米HDMI转DVI高清线，支持4K分辨率 | 条 | 15米 | 1 | 228 | 228
| 20米HDMI转DVI高清线 | 20米HDMI转DVI高清线，支持4K分辨率 |  | 20米 | 3 | 312 | 936
| 10米卡侬公对母音频线 | 10米卡侬公对母音频线，6mm线径 |  | 10米 | 3 | 108 | 324
| 15米卡侬公对母音频线 | 15米卡侬公对母音频线，6mm线径 |  | 15米 | 1 | 165 | 165
| 20米卡侬公对母音频线 | 20米卡侬公对母音频线，6mm线径 |  | 20米 | 4 | 180 | 720
| 电源线 | 电源线3*1.5 RVV 1.5平方 |  | 100米 | 100 | 4.3 | 430
| 分配器 | 迈拓维矩 MT-DV8H 8口分配器 1进8出，支持1080P分辨率 | 台 |  | 1 | 850 | 850
| 1米HDMI延长线 | 1米HDMI延长线 |  | 1米 | 6 | 30 | 180
| 1米DVI传输线 | 1米DVI传输线 |  | 1米 | 1 | 60 | 60
乐从法庭 第5审判庭 | 10米HDMI转DVI高清线 | 10米HDMI转DVI高清线，支持4K分辨率 |  | 10米 | 3 | 198 | 594
| 15米HDMI转DVI高清线 | 15米HDMI转DVI高清线，支持4K分辨率 | 条 | 15米 | 1 | 228 | 228
| 20米HDMI转DVI高清线 | 20米HDMI转DVI高清线，支持4K分辨率 |  | 20米 | 3 | 312 | 936
| 10米卡侬公对母音频线 | 10米卡侬公对母音频线，6mm线径 |  | 10米 | 3 | 108 | 324
| 15米卡侬公对母音频线 | 15米卡侬公对母音频线，6mm线径 |  | 15米 | 1 | 165 | 165
| 20米卡侬公对母音频线 | 20米卡侬公对母音频线，6mm线径 |  | 20米 | 4 | 180 | 720
| 电源线 | 电源线3*1.5 RVV 1.5平方 |  | 100米 | 100 | 4.3 | 430
| 分配器 | 迈拓维矩 MT-DV8H 8口分配器 1进8出，支持1080P分辨率 | 台 |  | 1 | 850 | 850
| 1米HDMI延长线 | 1米HDMI延长线 |  | 1米 | 6 | 30 | 180
| 1米DVI传输线 | 1米DVI传输线 |  | 1米 | 1 | 60 | 60
乐从法庭第6审判庭 | 10米HDMI转DVI高清线 | 10米HDMI转DVI高清线，支持4K分辨率 |  | 10米 | 3 | 198 | 594
| 15米HDMI转DVI高清线 | 15米HDMI转DVI高清线，支持4K分辨率 | 条 | 15米 | 1 | 228 | 228
| 20米HDMI转DVI高清线 | 20米HDMI转DVI高清线，支持4K分辨率 |  | 20米 | 3 | 312 | 936
| 10米卡侬公对母音频线 | 10米卡侬公对母音频线，6mm线径 |  | 10米 | 3 | 108 | 324
| 15米卡侬公对母音频线 | 15米卡侬公对母音频线，6mm线径 |  | 15米 | 1 | 165 | 165
| 20米卡侬公对母音频线 | 20米卡侬公对母音频线，6mm线径 |  | 20米 | 4 | 180 | 720
| 电源线 | 电源线3*1.5 RVV 1.5平方 |  | 100米 | 100 | 4.3 | 430
| 分配器 | 迈拓维矩 MT-DV8H 8口分配器 1进8出，支持1080P分辨率 | 台 |  | 1 | 850 | 850
| 1米HDMI延长线 | 1米HDMI延长线 |  | 1米 | 6 | 30 | 180
| 1米DVI传输线 | 1米DVI传输线 |  | 1米 | 1 | 60 | 60
勒流法庭第1审判庭 | 10米HDMI转DVI高清线 | 10米HDMI转DVI高清线，支持4K分辨率 |  | 10米 | 3 | 198 | 594
| 15米HDMI转DVI高清线 | 15米HDMI转DVI高清线，支持4K分辨率 | 条 | 15米 | 1 | 228 | 228
| 20米HDMI转DVI高清线 | 20米HDMI转DVI高清线，支持4K分辨率 |  | 20米 | 3 | 312 | 936
| 10米卡侬公对母音频线 | 10米卡侬公对母音频线，6mm线径 |  | 10米 | 3 | 108 | 324
| 15米卡侬公对母音频线 | 15米卡侬公对母音频线，6mm线径 |  | 15米 | 1 | 165 | 165
| 20米卡侬公对母音频线 | 20米卡侬公对母音频线，6mm线径 |  | 20米 | 4 | 180 | 720
| 电源线 | 电源线3*1.5 RVV 1.5平方 |  | 100米 | 100 | 4.3 | 430
| 分配器 | 迈拓维矩 MT-DV8H 8口分配器 1进8出，支持1080P分辨率 | 台 |  | 1 | 850 | 850
| 1米HDMI延长线 | 1米HDMI延长线 |  | 1米 | 6 | 30 | 180
| 1米DVI传输线 | 1米DVI传输线 |  | 1米 | 1 | 60 | 60
伦教法庭第5审判庭 | 10米HDMI转DVI高清线 | 10米HDMI转DVI高清线，支持4K分辨率 |  | 10米 | 3 | 198 | 594
| 15米HDMI转DVI高清线 | 15米HDMI转DVI高清线，支持4K分辨率 | 条 | 15米 | 1 | 228 | 228
| 20米HDMI转DVI高清线 | 20米HDMI转DVI高清线，支持4K分辨率 |  | 20米 | 3 | 312 | 936
| 10米卡侬公对母音频线 | 10米卡侬公对母音频线，6mm线径 |  | 10米 | 3 | 108 | 324
| 15米卡侬公对母音频线 | 15米卡侬公对母音频线，6mm线径 |  | 15米 | 1 | 165 | 165
| 20米卡侬公对母音频线 | 20米卡侬公对母音频线，6mm线径 |  | 20米 | 4 | 180 | 720
| 电源线 | 电源线3*1.5 RVV 1.5平方 |  | 100米 | 100 | 4.3 | 430
| 分配器 | 迈拓维矩 MT-DV8H 8口分配器 1进8出，支持1080P分辨率 | 台 |  | 1 | 850 | 850
| 1米HDMI延长线 | 1米HDMI延长线 |  | 1米 | 6 | 30 | 180
| 1米DVI传输线 | 1米DVI传输线 |  | 1米 | 1 | 60 | 60
容桂法庭第10审判庭 | 15米HDMI转DVI高清线 | 15米HDMI转DVI高清线，支持4K分辨率 | 条 | 15米 | 1 | 228 | 228
| 20米HDMI转DVI高清线 | 20米HDMI转DVI高清线，支持4K分辨率 |  | 20米 | 3 | 312 | 936
| 15米卡侬公对母音频线 | 15米卡侬公对母音频线，6mm线径 |  | 15米 | 1 | 165 | 165
| 20米卡侬公对母音频线 | 20米卡侬公对母音频线，6mm线径 |  | 20米 | 4 | 180 | 720
| 电源线 | 电源线3*1.5 RVV 1.5平方 |  | 100米 | 100 | 4.3 | 430
| 分配器 | 迈拓维矩 MT-DV8H 8口分配器 1进8出，支持1080P分辨率 | 台 |  | 1 | 850 | 850
| 1米HDMI延长线 | 1米HDMI延长线 |  | 1米 | 4 | 30 | 120
| 1米DVI传输线 | 1米DVI传输线 |  | 1米 | 1 | 60 | 60
| 施工附材 | 不锈刚线槽（内高5厘米，内宽8厘米）开槽后不锈钢条盖修复，等满足本项目施工需求。 | 项 | 1 |  |  | 0 | 4个审判庭：北滘第1审判庭，乐从第1审判庭，乐从第5审判庭
| 6类综合布线 | 6类网线综合布线 | 套 |  | 48 | 200 | 9600 | 每庭法官4个，原告2个，被告2个
小计 | [5 empty] | 57979