## 窗帘隔帘采购清单汇总
潮州市中心医院新院区窗帘隔帘采购清单
报价供应商名称：
日期：
序号 | 楼层 | 区域 | 产品名称 | 规格(W*D*H)mm | 数量 | 单位 | 单价金额（元） | 总金额（元） | 材料及工艺描述
1 | 1楼-4楼 | 门诊楼 | 医用病床隔帘 | A-56 | 3116.34 | 平方米 |  |  | 采用永久阻燃1级面料，材质聚酯纤维；颜色及花形根据需求提供制作，成品按1：2倍高温定型皱褶制作，网眼高度50cm～80cm面料洗后网状不会断裂脱落等特点。门幅宽：280Cm、抗菌。
2 | 1楼-4楼 | 门诊楼 | 病床隔帘轨道 | SD670 | 577.1 | 米 |  |  | 病床输液轨材质采用铝合金：中间突出部分可用于固定连接卡扣；一体成型可做成直型轨、U型轨及O型轨。电泳工艺； 不易变形，滑动轻巧流畅，安全稳固，滑轮：采用原生POM全树脂材质，可直接拆装快速方便更换。 耐磨性能强，润滑度：一级静音、消音性好。
3 | 1楼-4楼 | 门诊楼 | 固定卡扣 | AD34 | 1435 | 套 |  |  | 固定卡扣采用铝合金材质电泳工艺；表面质量不应有裂纹、划伤、咬边、未焊透，外焊缝应齐平。外表面应光洁无锈蚀，不得有个别麻点、凹坑、残留斑点等轻微缺陷允许存在。
4 | 1楼-4楼 | 门诊楼 | 定制医用阻燃专用布带 | G-1 | 1154.2 | 米 |  |  | 采用加厚聚酯纤维：宽≥120mm；阻燃B1级，环保要求：致癌染料未检出、致敏染料未检出。抗裂纹、抗老化防晒辅料、高温定型、可直接机洗。
5 | 1楼-4楼 | 门诊楼 | 定制阻燃抗菌面料 | A-21 | 1565.1 | 平方米 |  |  | 采用永久阻燃1级面料，材质聚酯纤维；颜色及花形根据需求提供制作，成品按1：2倍高温定型皱褶制作，面料洗后不会断裂脱落等特点。门幅宽：280Cm、抗菌。
6 | 1楼-4楼 | 门诊楼 | 面料轨道 | SD45 | 266.48 | 米 |  |  | 采用铝合金一体成型电泳工艺。外观质量，涂漆后的漆膜应均匀、整洁不准许有皱纹、裂纹、气泡、流痕、夹杂物、发粘和漆膜脱落等影响使用的缺陷。滑轮：采用原生POM全树脂材质，可直接拆装快速方便更换。耐磨性能强，润滑度：一级静音、消音性好，摩擦系数低。
7 | 1楼-4楼 | 门诊楼 | 定制医用阻燃专用布带 | G-1 | 532.96 | 米 |  |  | 采用加厚聚酯纤维：宽≥120mm；阻燃B1级，环保要求：致癌染料未检出、致敏染料未检出。抗裂纹、抗老化防晒辅料、高温定型、可直接机洗。
8 | 1楼-4楼 | 门诊楼 | 输液轨道 | SDF-1 | 400.5 | 米 |  |  | 输液轨道铝合金电泳工艺，截面规格≥长48mm*宽28mm；壁厚≥1.4mm；中间突出部分可用于固定连接卡扣；可做成直型轨、U型轨及O型轨。 一体成型；不易变形，滑动轻巧流畅，安全稳固，外观质量符合:漆膜应均匀、整洁、不准许有皱纹、裂纹、气泡、流痕、夹杂物、发粘、和漆膜脱落等影响使用的缺陷。
9 | 1楼-4楼 | 门诊楼 | 医用病床输液架 | SDF-2 | 89 | 套 |  |  | 伸缩式输液架：采用铝合电泳工艺，高低可任意调整。手按式升降器，可单手随意调节高度，使用安全、牢固、长度不小于1.3m。外观质量符合:漆膜应均匀、整洁、不准许有皱纹、裂纹、气泡、流痕、夹杂物、发粘、和漆膜脱落等影响使用的缺陷。
10 | 1楼-4楼 | 门诊楼 | 输液架滑轮 | SDF-3 | 89 | 套 |  |  | 材质采用不锈钢与原生材脂结合。可实现在不小于6米轨道内拉行200000次无故障，稳定性强。耐磨，自带刹车，静音。
11 | 1楼-4楼 | 门诊楼 | 1%开孔率阳光面料 | HD-1 | 960.82 | 平方米 |  |  | 材料采用100%玻璃纤维、具有防紫外线、抗静电，遮光率不小于95%、节能环保。面料釆用超声波热切割技术裁切，不允许采用刀片人工裁切，裁切方正.抗静电，面料自身材料尺寸恒定，不会变形，并持久保持其平整度。永久阻燃1级
12 | 1楼-4楼 | 门诊楼 | 卷帘卷管 | FD21 | 340.81 | 米 |  |  | 材质采用铝合金；双层卷管内置不小于12根加强筋。外观质量颜色和光泽应均匀一致，不允许有皱纹、裂纹、气泡、流痕 、麻面、夹杂、发黏和膝膜脱落等缺陷。
13 | 1楼-4楼 | 门诊楼 | 卷帘下杆 | FD22 | 340.81 | 米 |  |  | 卷帘下杆，材质铝合金。截面规格≥宽度18mm*高度28mm；壁厚≥1.5mm；卷管和下梁管材外表面带凹槽，帘布经高温高频压焊烫接插条后，直接插入卷筒表 面的凹槽中；不允许釆用钉书机钉包装带插入的方法。
14 | 1楼-4楼 | 门诊楼 | 制头 | M-8 | 148 | 套 |  |  | 制头规格：不小于82mm±2mm*94.5mm±2mm.安装码钢板厚度不小于2.8mm±2mm安装码。外有POM保护盖扣牢并能快捷拆装，拉珠表面光滑，循环滚动顺畅，拉线无弹性跳动，内置不小于6组行星齿轮，拉动顺滑省力，有限限制重力回弹。
15 | 1楼-4楼 | 住院楼 | 1%开孔率阳光面料 | HD-1 | 782.32 | 平方米 |  |  | 材料采用100%玻璃纤维、具有防紫外线、抗静电，遮光率不小于95%、节能环保。面料釆用超声波热切割技术裁切，不允许采用刀片人工裁切，裁切方正.抗静电，面料自身材料尺寸恒定，不会变形，并持久保持其平整度。永久阻燃1级
16 | 1楼-4楼 | 住院楼 | 卷帘卷管 | FD21 | 340.1 | 米 |  |  | 材质采用铝合金；双层卷管内置不小于12根加强筋。外观质量颜色和光泽应均匀一致，不允许有皱纹、裂纹、气泡、流痕 、麻面、夹杂、发黏和膝膜脱落等缺陷。
17 | 1楼-4楼 | 住院楼 | 卷帘下杆 | FD22 | 340.1 | 米 |  |  | 卷帘下杆，材质铝合金。截面规格≥宽度18mm*高度28mm；壁厚≥1.5mm；卷管和下梁管材外表面带凹槽，帘布经高温高频压焊烫接插条后，直接插入卷筒表 面的凹槽中；不允许釆用钉书机钉包装带插入的方法。
18 | 1楼-4楼 | 住院楼 | 制头 | M-8 | 148 | 套 |  |  | 制头规格：不小于82mm±2mm*94.5mm±2mm.安装码钢板厚度不小于2.8mm±2mm安装码。外有POM保护盖扣牢并能快捷拆装，拉珠表面光滑，循环滚动顺畅，拉线无弹性跳动，内置不小于6组行星齿轮，拉动顺滑省力，有限限制重力回弹。
19 | 6楼-19楼 | 住院楼 | 医用病床隔帘 | A-56 | 32084.64 | 平方米 |  |  | 采用永久阻燃1级面料，材质聚酯纤维；颜色及花形根据需求提供制作，成品按1：2倍高温定型皱褶制作，网眼高度50cm～80cm面料洗后网状不会断裂脱落等特点。门幅宽：280Cm、抗菌。
20 | 6楼-19楼 | 住院楼 | 病床隔帘轨道 | SD670 | 5941.6 | 米 |  |  | 病床输液轨材质采用铝合金：中间突出部分可用于固定连接卡扣；一体成型可做成直型轨、U型轨及O型轨。电泳工艺； 不易变形，滑动轻巧流畅，安全稳固，滑轮：采用原生POM全树脂材质，可直接拆装快速方便更换。 耐磨性能强，润滑度：一级静音、消音性好。
21 | 6楼-19楼 | 住院楼 | 固定卡扣 | AD34 | 13104 | 套 |  |  | 固定卡扣采用铝合金材质电泳工艺；表面质量不应有裂纹、划伤、咬边、未焊透，外焊缝应齐平。外表面应光洁无锈蚀，不得有个别麻点、凹坑、残留斑点等轻微缺陷允许存在。
22 | 6楼-19楼 | 住院楼 | 定制医用阻燃专用布带 | G-1 | 11883.2 | 米 |  |  | 采用加厚聚酯纤维：宽≥120mm；阻燃B1级，环保要求：致癌染料未检出、致敏染料未检出。抗裂纹、抗老化防晒辅料、高温定型、可直接机洗。
23 | 6楼-19楼 | 住院楼 | 输液轨道 | SDF-1 | 4914 | 米 |  |  | 输液轨道铝合金电泳工艺，截面规格≥长48mm*宽28mm；壁厚≥1.4mm；中间突出部分可用于固定连接卡扣；可做成直型轨、U型轨及O型轨。 一体成型；不易变形，滑动轻巧流畅，安全稳固，外观质量符合:漆膜应均匀、整洁、不准许有皱纹、裂纹、气泡、流痕、夹杂物、发粘、和漆膜脱落等影响使用的缺陷。
24 | 6楼-19楼 | 住院楼 | 医用病床输液架 | SDF-2 | 1092 | 套 |  |  | 伸缩式输液架：采用铝合电泳工艺，高低可任意调整。手按式升降器，可单手随意调节高度，使用安全、牢固、长度不小于1.3m。外观质量符合:漆膜应均匀、整洁、不准许有皱纹、裂纹、气泡、流痕、夹杂物、发粘、和漆膜脱落等影响使用的缺陷。
25 | 6楼-19楼 | 住院楼 | 输液架滑轮 | SDF-3 | 1092 | 套 |  |  | 材质采用不锈钢与原生材脂结合。可实现在不小于6米轨道内拉行200000次无故障，稳定性强。耐磨，自带刹车，静音。
26 | 6楼-19楼 | 住院楼 | 定制阻燃抗菌面料 | A-21 | 7371 | 平方米 |  |  | 采用永久阻燃1级面料，材质聚酯纤维；颜色及花形根据需求提供制作，成品按1：2倍高温定型皱褶制作，面料洗后不会断裂脱落等特点。门幅宽：280Cm、抗菌。
27 | 6楼-19楼 | 住院楼 | 面料轨道 | SD45 | 1365 | 米 |  |  | 采用铝合金一体成型电泳工艺。外观质量，涂漆后的漆膜应均匀、整洁不准许有皱纹、裂纹、气泡、流痕、夹杂物、发粘和漆膜脱落等影响使用的缺陷。滑轮：采用原生POM全树脂材质，可直接拆装快速方便更换。耐磨性能强，润滑度：一级静音、消音性好，摩擦系数低≤0.25，单只滑轮承重≥2.6kg；
28 | 6楼-19楼 | 住院楼 | 定制医用阻燃专用布带 | G-1 | 2730 | 米 |  |  | 采用加厚聚酯纤维：宽≥120mm；阻燃B1级，环保要求：致癌染料未检出、致敏染料未检出。抗裂纹、抗老化防晒辅料、高温定型、可直接机洗。
29 | 2楼-5楼 | 康复楼 | 医用病床隔帘 | A-56 | 2828.52 | 平方米 |  |  | 采用永久阻燃1级面料，材质聚酯纤维；颜色及花形根据需求提供制作，成品按1：2倍高温定型皱褶制作，网眼高度50cm～80cm面料洗后网状不会断裂脱落等特点。门幅宽：280Cm、抗菌。
30 | 2楼-5楼 | 康复楼 | 病床隔帘轨道 | SD670 | 523.8 | 米 |  |  | 病床输液轨材质采用铝合金：中间突出部分可用于固定连接卡扣；一体成型可做成直型轨、U型轨及O型轨。电泳工艺； 不易变形，滑动轻巧流畅，安全稳固，滑轮：采用原生POM全树脂材质，可直接拆装快速方便更换。 耐磨性能强，润滑度：一级静音、消音性好。
31 | 6楼-19楼 | 住院楼 | 定制医用阻燃专用布带 | G-1 | 2730 | 米 |  |  | 采用加厚聚酯纤维：宽≥120mm；阻燃B1级，环保要求：致癌染料未检出、致敏染料未检出。抗裂纹、抗老化防晒辅料、高温定型、可直接机洗。
32 | 2楼-5楼 | 康复楼 | 固定卡扣 | AD34 | 1361 | 套 |  |  | 固定卡扣采用铝合金材质电泳工艺；表面质量不应有裂纹、划伤、咬边、未焊透，外焊缝应齐平。外表面应光洁无锈蚀，不得有个别麻点、凹坑、残留斑点等轻微缺陷允许存在。
33 | 1楼-5楼 | 康复楼 | 定制阻燃抗菌面料 | A-21 | 1422.96 | 平方米 |  |  | 采用永久阻燃1级面料，材质聚酯纤维；颜色及花形根据需求提供制作，成品按1：2倍高温定型皱褶制作，面料洗后不会断裂脱落等特点。门幅宽：280Cm、抗菌。
34 | 1楼-5楼 | 康复楼 | 面料轨道 | SD45 | 254.1 | 米 |  |  | 采用铝合金一体成型电泳工艺。外观质量，涂漆后的漆膜应均匀、整洁不准许有皱纹、裂纹、气泡、流痕、夹杂物、发粘和漆膜脱落等影响使用的缺陷。滑轮：采用原生POM全树脂材质，可直接拆装快速方便更换。耐磨性能强，润滑度：一级静音、消音性好，摩擦系数低。
35 | 1楼-5楼 | 康复楼 | 定制医用阻燃专用布带 | G-1 | 508.2 | 米 |  |  | 采用加厚聚酯纤维：宽≥120mm；阻燃B1级，环保要求：致癌染料未检出、致敏染料未检出。抗裂纹、抗老化防晒辅料、高温定型、可直接机洗。
36 | 3楼-5楼 | 康复楼 | 输液轨道 | SDF-1 | 324 | 米 |  |  | 输液轨道铝合金电泳工艺，截面规格≥长48mm*宽28mm；壁厚≥1.4mm；中间突出部分可用于固定连接卡扣；可做成直型轨、U型轨及O型轨。 一体成型；不易变形，滑动轻巧流畅，安全稳固，外观质量符合:漆膜应均匀、整洁、不准许有皱纹、裂纹、气泡、流痕、夹杂物、发粘、和漆膜脱落等影响使用的缺陷。
37 | 3楼-5楼 | 康复楼 | 医用病床输液架 | SDF-2 | 72 | 套 |  |  | 伸缩式输液架：采用铝合电泳工艺，高低可任意调整。手按式升降器，可单手随意调节高度，使用安全、牢固、长度不小于1.3m。外观质量符合:漆膜应均匀、整洁、不准许有皱纹、裂纹、气泡、流痕、夹杂物、发粘、和漆膜脱落等影响使用的缺陷。
38 | 3楼-5楼 | 康复楼 | 输液架滑轮 | SDF-3 | 72 | 套 |  |  | 材质采用不锈钢与原生材脂结合。可实现在不小于6米轨道内拉行200000次无故障，稳定性强。耐磨，自带刹车，静音。
39 | 2楼-5楼 | 康复楼 | 1%开孔率阳光面料 | HD-1 | 65.09 | 平方米 |  |  | 材料采用100%玻璃纤维、具有防紫外线、抗静电，遮光率不小于95%、节能环保。面料釆用超声波热切割技术裁切，不允许采用刀片人工裁切，裁切方正.抗静电，面料自身材料尺寸恒定，不会变形，并持久保持其平整度。永久阻燃1级
40 | 2楼-5楼 | 康复楼 | 卷帘卷管 | FD21 | 25.3 | 米 |  |  | 材质采用铝合金；双层卷管内置不小于12根加强筋。外观质量颜色和光泽应均匀一致，不允许有皱纹、裂纹、气泡、流痕 、麻面、夹杂、发黏和膝膜脱落等缺陷。
41 | 2楼-5楼 | 康复楼 | 卷帘下杆 | FD22 | 35.3 | 米 |  |  | 卷帘下杆，材质铝合金。截面规格≥宽度18mm*高度28mm；壁厚≥1.5mm；卷管和下梁管材外表面带凹槽，帘布经高温高频压焊烫接插条后，直接插入卷筒表 面的凹槽中；不允许釆用钉书机钉包装带插入的方法。
42 | 2楼-5楼 | 康复楼 | 制头 | M-8 | 17 | 套 |  |  | 制头规格：不小于82mm±2mm*94.5mm±2mm.安装码钢板厚度不小于2.8mm±2mm安装码。外有POM保护盖扣牢并能快捷拆装，拉珠表面光滑，循环滚动顺畅，拉线无弹性跳动，内置不小于6组行星齿轮，拉动顺滑省力，有限限制重力回弹。
43 | 2楼-3楼 | 感染楼 | 定制阻燃抗菌面料 | A-21 | 441.5 | 平方米 |  |  | 采用永久阻燃1级面料，材质聚酯纤维；颜色及花形根据需求提供制作，成品按1：2倍高温定型皱褶制作，面料洗后不会断裂脱落等特点。门幅宽：280Cm、抗菌。
44 | 2楼-3楼 | 感染楼 | 面料轨道 | SD45 | 82.05 | 米 |  |  | 采用铝合金一体成型电泳工艺。外观质量，涂漆后的漆膜应均匀、整洁不准许有皱纹、裂纹、气泡、流痕、夹杂物、发粘和漆膜脱落等影响使用的缺陷。滑轮：采用原生POM全树脂材质，可直接拆装快速方便更换。耐磨性能强，润滑度：一级静音、消音性好，摩擦系数低。
45 | 2楼-3楼 | 感染楼 | 定制医用阻燃专用布带 | G-1 | 41 | 米 |  |  | 采用加厚聚酯纤维：宽≥120mm；阻燃B1级，环保要求：致癌染料未检出、致敏染料未检出。抗裂纹、抗老化防晒辅料、高温定型、可直接机洗。
46 | 2楼-3楼 | 感染楼 | 1%开孔率阳光面料 | HD-1 | 5.3 | 平方米 |  |  | 材料采用100%玻璃纤维、具有防紫外线、抗静电，遮光率不小于95%、节能环保。面料釆用超声波热切割技术裁切，不允许采用刀片人工裁切，裁切方正.抗静电，面料自身材料尺寸恒定，不会变形，并持久保持其平整度。永久阻燃1级
47 | 2楼-3楼 | 感染楼 | 卷帘卷管 | FD21 | 2.6 | 米 |  |  | 材质采用铝合金；双层卷管内置不小于12根加强筋。外观质量颜色和光泽应均匀一致，不允许有皱纹、裂纹、气泡、流痕 、麻面、夹杂、发黏和膝膜脱落等缺陷。
48 | 2楼-3楼 | 感染楼 | 卷帘下杆 | FD22 | 2.6 | 米 |  |  | 卷帘下杆，材质铝合金。截面规格≥宽度18mm*高度28mm；壁厚≥1.5mm；卷管和下梁管材外表面带凹槽，帘布经高温高频压焊烫接插条后，直接插入卷筒表 面的凹槽中；不允许釆用钉书机钉包装带插入的方法。
49 | 2楼-3楼 | 感染楼 | 制头 | M-8 | 2 | 套 |  |  | 制头规格：不小于82mm±2mm*94.5mm±2mm.安装码钢板厚度不小于2.8mm±2mm安装码。外有POM保护盖扣牢并能快捷拆装，拉珠表面光滑，循环滚动顺畅，拉线无弹性跳动，内置不小于6组行星齿轮，拉动顺滑省力，有限限制重力回弹。
50 | 1楼、2楼4楼、5楼6楼、7楼9楼 | 行政楼 | 定制阻燃抗菌面料 | A-21 | 2413.7 | 平方米 |  |  | 采用永久阻燃1级面料，材质聚酯纤维；颜色及花形根据需求提供制作，成品按1：2倍高温定型皱褶制作，面料洗后不会断裂脱落等特点。门幅宽：280Cm、抗菌。
51 | 1楼、2楼4楼、5楼6楼、7楼9楼 | 行政楼 | 面料轨道 | SD45 | 394.5 | 米 |  |  | 采用铝合金一体成型电泳工艺。外观质量，涂漆后的漆膜应均匀、整洁不准许有皱纹、裂纹、气泡、流痕、夹杂物、发粘和漆膜脱落等影响使用的缺陷。滑轮：采用原生POM全树脂材质，可直接拆装快速方便更换。耐磨性能强，润滑度：一级静音、消音性好，摩擦系数低。
52 | 1楼、2楼4楼、5楼6楼、7楼9楼 | 行政楼 | 定制医用阻燃专用布带 | G-1 | 789 | 米 |  |  | 采用加厚聚酯纤维：宽≥120mm；阻燃B1级，环保要求：致癌染料未检出、致敏染料未检出。抗裂纹、抗老化防晒辅料、高温定型、可直接机洗。
53 | 2楼-3楼 | 体检楼 | 1%开孔率阳光面料 | HD-1 | 564 | 平方米 |  |  | 材料采用100%玻璃纤维、具有防紫外线、抗静电，遮光率不小于95%、节能环保。面料釆用超声波热切割技术裁切，不允许采用刀片人工裁切，裁切方正.抗静电，面料自身材料尺寸恒定，不会变形，并持久保持其平整度。永久阻燃1级
54 | 2楼-3楼 | 体检楼 | 卷帘卷管 | FD21 | 282 | 米 |  |  | 材质采用铝合金；双层卷管内置不小于12根加强筋。外观质量颜色和光泽应均匀一致，不允许有皱纹、裂纹、气泡、流痕 、麻面、夹杂、发黏和膝膜脱落等缺陷。
55 | 2楼-3楼 | 体检楼 | 卷帘下杆 | FD22 | 282 | 米 |  |  | 卷帘下杆，材质铝合金。截面规格≥宽度18mm*高度28mm；壁厚≥1.5mm；卷管和下梁管材外表面带凹槽，帘布经高温高频压焊烫接插条后，直接插入卷筒表 面的凹槽中；不允许釆用钉书机钉包装带插入的方法。
56 | 2楼-3楼 | 体检楼 | 制头 | M-8 | 235 | 套 |  |  | 制头规格：不小于82mm±2mm*94.5mm±2mm.安装码钢板厚度不小于2.8mm±2mm安装码。外有POM保护盖扣牢并能快捷拆装，拉珠表面光滑，循环滚动顺畅，拉线无弹性跳动，内置不小于6组行星齿轮，拉动顺滑省力，有限限制重力回弹。
57 | 2楼-3楼 | 体检楼 | 定制阻燃抗菌面料 | A-21 | 89.44 | 平方米 |  |  | 采用永久阻燃1级面料，材质聚酯纤维；颜色及花形根据需求提供制作，成品按1：2倍高温定型皱褶制作，面料洗后不会断裂脱落等特点。门幅宽：280Cm、抗菌。
58 | 2楼-3楼 | 体检楼 | 面料轨道 | SD45 | 17 | 米 |  |  | 采用铝合金一体成型电泳工艺。外观质量，涂漆后的漆膜应均匀、整洁不准许有皱纹、裂纹、气泡、流痕、夹杂物、发粘和漆膜脱落等影响使用的缺陷。滑轮：采用原生POM全树脂材质，可直接拆装快速方便更换。耐磨性能强，润滑度：一级静音、消音性好，摩擦系数低。
59 | 2楼-3楼 | 体检楼 | 定制医用阻燃专用布带 | G-1 | 34.4 | 米 |  |  | 采用加厚聚酯纤维：宽≥120mm；阻燃级B1级，环保要求：致癌染料未检出、致敏染料未检出。抗裂纹、抗老化防晒辅料、高温定型、可直接机洗。

## 医用家具采购清单汇总表
潮州市中心医院新院区医用家具采购清单
报价供应商名称：
日期：
序号 | 产品名称 | 规格(W*D*H)mm | 数量 | 单位 | 单价（元） | 金额（元） | 材料及工艺描述
1 | 办公椅1 | 标准 | 75 | 张 |  |  | 1、靠背面料采用双层网布，座垫为西皮，防磨耐污性好； 2、采用定型海绵，可防氧化，防碎，软硬适中，回弹性好，不易变形； 3、采用尼龙+玻璃纤维，双层网布弧面头枕，头枕可升降调节，靠背符合人体工学，无缝贴合脊背弧度，久坐不累，缓解疲劳； 4、底盘采用中置倾仰原位锁定功能，至少满足可360度旋转，自由升降； 5、至少配置PP固定扶手+三级汽杆+320mm尼龙脚及55mm尼龙轮，顺滑自如，防滑耐磨，安静不伤地板； 6、所有材料安全无异味，使用寿命长。
2 | 办公椅2 | 标准 | 887 | 张 |  |  | 1、靠背面料采用双层网布，座垫为西皮，防磨耐污性好； 2、采用定型海绵，可防氧化，防碎，软硬适中，回弹性好，不易变形； 3、采用尼龙+玻璃纤维，双层网布弧面头枕，头枕可升降调节，靠背符合人体工学，无缝贴合脊背弧度，久坐不累，缓解疲劳； 4、底盘采用中置倾仰原位锁定功能，至少满足可360度旋转，自由升降； 5、至少配置PP固定扶手+三级汽杆+320mm尼龙脚及55mm尼龙轮，顺滑自如，防滑耐磨，安静不伤地板； 6、所有材料安全无异味，使用寿命长。
3 | 便盆柜 | 500*550*1700 | 3 | 组 |  |  | 1、主要材料：采用304不锈钢板材，具有不易生锈、防蚀等特点； 2、主要板材厚度：侧板、后板、顶板用≥0.8mm；每层框架管用≥20*20*1.0mm方管，内格条管用≥φ10*1.0mm圆管； 3、至少满足整架共分5层，上三层均分，下两层均分；每层为管隔条，方便存放便盆，无底板、可以直接方便排水； 4、功能配置：至少满足主柜+5层管格+塑料调节脚； 6、所有工件经数控激光切割、模具冲压、数控折弯、亚弧焊接、机器打磨、抛光、拉丝而成。
4 | 病房衣物柜 | 1300*618*2780 | 9 | 组 |  |  | 1、主要材料：所有板件采用E0级实木颗粒板； 2、主要板材厚度：顶板、侧板、层板、门板、底板、封板厚度为≥16mm； 3、功能配置：主柜（掩门，上层为挂衣杆，下层为活动层板）+顶柜（对开门）； 4、五金配置：阻尼门铰、锁具、拉手、连接件等； 5、封边：采用见光面为2.0mm厚全自动封边工艺，防水、防潮、不变色。
5 |  | 1500*618*2780 | 10 | 组
6 |  | 1050*618*2780 | 11 | 组
7 |  | 1200*618*2780 | 4 | 组
8 |  | 1030*618*2800 | 248 | 组
9 |  | 800*618*2780 | 2 | 组
10 |  | 1700*618*2780 | 4 | 组
11 |  | 1388*618*2780 | 41 | 组
12 | 病房衣物柜 | 1030*618*2800 | 165 | 组 |  |  | 1、主要材料：所有板件采用E0级实木颗粒板； 2、主要板材厚度：顶板、侧板、层板、门板、底板、封板厚度为≥16mm； 3、功能配置：主柜（掩门，上层为空格柜+人造石面，下层为活动层板）+顶柜（对开门）； 4、五金配置：阻尼门铰、锁具、拉手、连接件等； 5、封边：采用见光面为2.0mm厚全自动封边工艺，防水、防潮、不变色。
13 | 病人椅 | 标准 | 861 | 张 |  |  | 1、座背采用高强PP材料经最新注塑工艺一体成型； 2、脚架采用榉木实木，经去皮、烘干、防虫防腐处理，自然木纹，保留天然特性；表面经过净味喷漆处理，至少满足5层底油及3层面漆； 3、整装工艺，榫卯结构，结构简单牢固； 4、靠背与扶手连体形成半包结构； 5、所有材料安全无异味，使用寿命长。
14 | 餐台1 | 1200*600*750 | 29 | 组 |  |  | 1、主要材料：台面板采用厚度为≥25mm的E0级实木多层板； 2、配置≥φ50mm圆柱脚架，表面采用抗菌粉末静电喷涂处理； 3、封边：采用见光面为2.0mm厚全自动封边工艺，防水、防潮、不变色； 4、台架结构简单牢固。
15 | 餐台2 | 1400*800*750 | 5 | 张 |  |  | 1、脚架木材采用白腊木实木，自然木纹，保留天然特性； 2、表面经植物木蜡油漆表面处理，至少满足5层底油及3层面漆； 3、餐台台面为岩板，不易划花，耐高温； 4、餐台拆装结构，结构结合隐藏式五金扣件，粘合全部AB铁胶； 5、所有材料安全无异味，使用寿命长。
16 | 操作椅 | 标准 | 141 | 张 |  |  | 1、座垫面料采用西皮，防磨耐污性好；靠背采用聚丙烯注塑成型； 2、海绵采用高密度回弹海绵，可防氧化，防碎，软硬适中，回弹性好，不易变形；根据人体工程学原理设计，坐感舒适； 3、配置多功能底盘+三级气压棒+电镀活动五星脚架+静音脚轮； 4、结构简洁耐用，方便清洁和维护。
17 | 茶几1 | 1200*600*450 | 1 | 组 |  |  | 一、主要材料及厚度说明： 1、材质：所有板件采用木纹色E0级多层实芯环保生态板； 2、面板厚度为≥25mm； 二、结构/配置： 1、配置：台面+钢脚架； 三、五金配件： 四、工艺/其它： 1、封边：见光面为2.0mm厚全自动封边工艺。
18 | 茶几2 | 1200*600*450 | 3 | 张 |  |  | 1、台面采用E0级实木颗粒板，厚度≥25mm； 2、配金属喷涂钢脚架，采用≥60*30冷轧钢管材； 3、台面封边为2.0mm厚全自动封边工艺，防水、防潮、不变色； 4、钢脚架表面采用抗菌粉末静电喷涂处理。
19 | 茶几3 | 600*600*450 | 3 | 张 |  |  | 1、台面采用E0级实木颗粒板，厚度≥25mm； 2、配金属喷涂钢脚架，采用≥60*30冷轧钢管材； 3、台面封边为2.0mm厚全自动封边工艺，防水、防潮、不变色； 4、钢脚架表面采用抗菌粉末静电喷涂处理。
20 | 茶几4 | 600*400*600 | 1 | 张 |  |  | 1、面板采用密度板，防潮、耐高温，实用性高； 2、板材表面贴胡桃木皮处理，木纹顺畅自然；表面经过净味喷漆处理，至少满足5层底油及3层面漆； 3、采用金属脚，表面经抗菌粉末静电喷涂处理； 4、所有材料安全无异味，使用寿命长。
21 | 茶几5 | 600*600*450 | 1 | 张 |  |  | 1、面板采用密度板，防潮、耐高温，实用性高； 2、板材表面贴胡桃木皮处理，木纹顺畅自然；表面经过净味喷漆处理，至少满足5层底油及3层面漆； 3、采用金属脚，表面经抗菌粉末静电喷涂处理； 4、所有材料安全无异味，使用寿命长。
22 | 茶几6 | 1200*600*450 | 3 | 张 |  |  | 1、面板采用密度板，防潮、耐高温，实用性高；表面经过净味喷漆处理，至少满足5层底油及3层面漆； 2、配金属喷涂钢脚架，脚架底部配拉梁，加强稳定性； 3、台面封边为2.0mm厚全自动封边工艺，防水、防潮、不变色； 4、钢脚架表面采用抗菌粉末静电喷涂处理。
23 | 茶几7 | Φ400*600 | 5 | 张 |  |  | 1、面板采用密度板，防潮、耐高温，实用性高； 2、板材表面贴胡桃木皮处理，木纹顺畅自然；表面经过净味喷漆处理，至少满足5层底油及3层面漆； 3、配置喷涂金属圆柱四星形脚架，表面采用抗菌粉末静电喷涂处理； 4、所有材料安全无异味，使用寿命长。
24 | 茶几8 | 550*550*550 | 4 | 组 |  |  | 1、面板采用高密度板，防潮、耐高温，实用性高； 2、表面经过净味喷漆处理，5层底油及3层面漆； 3、脚柱为圆柱形设计，表面贴木皮处理，木纹顺畅自然； 4、茶几为整接结构，稳固性好； 5、所有材料安全无异味，使用寿命长。
25 | 茶几9 | 直径800*380 | 38 | 张 |  |  | 1、主要材料：所有板件采用E0级实木多层板；台面为仿天然石； 2、板材表面贴白蜡木科技木皮处理，木纹顺畅自然； 3、配金属脚架； 4、表面经过净味喷漆处理，至少满足5层底油及3层面漆。
26 | 茶几10 | 1200*600*380 | 5 | 组 |  |  | 1、台面板为仿天然石面； 2、台架采用夹板基材，面贴白蜡木木皮处理，表面经过净味喷漆处理，至少满足5层底油及3层面漆； 3、脚架采用金属脚架，表面经抗菌粉末静电喷涂处理； 4、所有材料安全无异味，使用寿命长。
27 | 抽血台 | 1200*600*750 | 5 | 组 |  |  | 1、主要材料：台面板、柜身采用的E0级实木颗粒板；整个垃圾抽屉和其它3个抽面为的E0级实木多层板；台面采用医用级复合亚克力人造石，厚度≥12mm； 2、主要板材厚度：台面板、侧脚板厚度为≥25mm，侧板、挡板、背板、底板、抽面厚度为≥16mm； 3、功能配置：至少满足台面板+2个抽屉+1个垃圾抽屉+人造石面； 4、五金配置：三节路轨、锁具、拉手、连接件等； 5、封边：采用见光面为2.0mm厚全自动封边工艺，防水、防潮、不变色； 6、钢脚架表面采用抑菌粉末静电喷涂处理，具有抗菌、防锈、耐腐蚀、绝缘性高、附着力强、耐摩擦等技术特点。
28 | 床头柜 | 420*420*500 | 6 | 组 |  |  | 1、主要材料：所有板件采用E0级实木颗粒板； 2、主要板材厚度：面板厚度为≥25mm，侧板、背板、底板、抽面厚度为≥16mm； 3、功能配置：至少满足主柜（两抽柜）； 4、五金配置：三节路轨、拉手、连接件等； 5、封边：采用见光面为2.0mm厚全自动封边工艺，防水、防潮、不变色。
29 | 存片柜 | 800*600*2000 | 1 | 组 |  |  | 1、主要材料：柜体板件采用E0级实木颗粒板； 2、主要板材厚度：顶板、层板厚度为≥25mm，侧板、中竖板、底板、背板厚度为≥16mm； 3、功能配置：至少满足主柜（分四层，每层8格）； 4、封边：采用见光面为2.0mm厚全自动封边工艺，防水、防潮、不变色。
30 | 打印机柜 | 800*500*600 | 36 | 组 |  |  | 1、主要材料：所有板件采用E0级实木多层板； 2、主要板材厚度：面板厚度为≥25mm，层板、侧板、背板、抽面厚度为≥16mm； 3、功能配置：至少满足主柜+主机柜+1件层板+1个带锁抽屉； 4、五金配置：三节路轨、锁具、拉手、连接件等； 5、封边：采用见光面为2.0mm厚全自动封边工艺，防水、防潮、不变色。
31 | 大输液柜 | 520*650*2000 | 12 | 组 |  |  | 1、主要材料：电解钢板，具有更抗酸、更防锈、更防蚀、和涂层接触更稳固、使用年限更长等特点； 2、主要板材厚度：柜门和抽面用≥1.0mm，其它用≥0.8mm，踢脚线面贴≥1.0mm304不锈钢； 3、柜体为窄边框结构，柜门为隐藏式折边拉手，双层结构； 4、功能配置：至少满足主柜(5套模块化轨道+六个配对模块ABS活动抽篮+抽屉+标签卡)； 5、五金配置：至少满足门轴、三节路轨、锁具、一体折弯拉手等； 6、所有板件经数控激光切割、模具冲压、数控折弯、焊接、机器打磨而成；表面采用抗菌粉末静电喷涂处理，具有抗菌、防锈、耐腐蚀、绝缘性高、附着力强、耐摩擦等技术特点。
32 | 单层脚踏凳 | 450*250*200 | 2 | 组 |  |  | 1、主要材料：采用304不锈钢板材，具有不易生锈、防蚀等特点； 2、主要板材厚度：面板:≥1.5mm厚304#不锈钢板，底部安装橡皮胶套，增加稳定性； 3、单层设计，顶层配有防滑垫； 4、所有工件经数控激光切割、模具冲压、数控折弯、亚弧焊接、机器打磨、抛光、拉丝而成。
33 | 地台板 | 1200*1200*150 | 81 | 个 |  |  | 1、采用全新塑料，安全无异味，使用寿命长； 2、采用一体成型无拼接技术，九脚托盘作加强处理，增大承重能力； 3、具有承重强、耐磨损、防摔落、防潮的特点。
34 |  | 1000*1000*150 | 1 | 个
35 | 电视柜 | 1800*450*450 | 3 | 组 |  |  | 1、主要材料：所有板件采用E0级实木颗粒板； 2、主要板材厚度：板材厚度为≥16mm； 3、功能配置：主柜+抽屉+装饰空格柜+实木脚； 4、五金配置：三节路轨、阻尼门铰、拉手、连接件等； 5、封边：采用见光面为2.0mm厚全自动封边工艺，防水、防潮、不变色。
36 | 多功能沙发1 | 双人位 | 41 | 张 |  |  | 1、座垫、背板面料采用西皮，防磨耐污性好； 2、海绵采用高密度回弹海绵，可防氧化，防碎，软硬适中，回弹性好，不易变形；根据人体工程学原理设计，坐感舒适； 3、内框架为实木框架，经去皮、烘干、防虫防腐处理； 4、配五金支撑脚架； 5、整体结构，靠背和座包联动，平时折叠收起时作沙发使用，座背放平后可成为一张床。
37 | 多功能沙发2 | 单人位 | 15 | 组 |  |  | 1、座垫、背板面料采用西皮，防磨耐污性好； 2、海绵采用高密度回弹海绵，可防氧化，防碎，软硬适中，回弹性好，不易变形；根据人体工程学原理设计，坐感舒适； 3、内框架为实木框架，经去皮、烘干、防虫防腐处理； 4、扶手两侧配实木扶手板； 5、配五金脚架； 6、整体结构，靠背和座包联动，平时折叠收起时作沙发使用，座背放平后可成为一张床。
38 | 多功能沙发3 | 单人位 | 2 | 组 |  |  | 1、座垫、背板面料采用西皮，防磨耐污性好； 2、海绵采用高密度回弹海绵，可防氧化，防碎，软硬适中，回弹性好，不易变形；根据人体工程学原理设计，坐感舒适； 3、内框架为实木框架，经去皮、烘干、防虫防腐处理； 4、配四脚落地五金脚架； 5、整体结构，靠背和座包联动，平时折叠收起时作沙发使用，座背放平后可成为一张床。
39 | 儿童雾化组合 | 雾化台：4300*550*1990 雾化沙发：单人位 | 1 | 组 |  |  | 1、主要材料：板件采用E0级实木多层板；台面人造石采用医用级复合亚克力人造石，厚度≥12mm； 2、侧脚板、前挡板、台面做加厚工艺处理； 3、雾化沙发面料采用西皮，防磨耐污性好；海绵采用高密度回弹海绵，可防氧化，防碎，软硬适中，回弹性好，不易变形； 4、功能配置：至少满足雾化组合台（五人位、不含设备带、插座、软装饰品）+雾化沙发5张+人造石面，不含卡通贴画； 5、封边：采用见光面为2.0mm厚全自动封边工艺，防水、防潮、不变色。
40 | 儿童坐椅 | 标准 | 112 | 张 |  |  | 1、采用橡胶木实木材料，经去皮、烘干、防虫防腐处理，自然木纹，保留天然特性； 2、四腿落地，榫卯结构； 3、表面经过净味喷漆处理，至少满足5层底油及3层面漆； 4、结构简洁，方便清洁和维护，适合不同的场景。
41 | 发药台 | 1400*600*750 | 3 | 组 |  |  | 1、主要材料：柜体板件采用E0级实木颗粒板；柜台面采用医用级复合亚克力人造石，厚度≥12mm； 2、主要板材厚度：面板厚度为≥25mm，层板、侧板、背板、抽面厚度为≥16mm； 3、功能配置：主台+空格柜+主机柜+单据柜+键盘架+人造石面； 4、五金配置：三节路轨、拉手、连接件等； 5、封边：采用见光面为2.0mm厚全自动封边工艺，防水、防潮、不变色。
42 |  | 1100*600*750 | 2 | 组
43 |  | 1500*600*750 | 12 | 组
44 | 分类污物存储柜 | 500*550*900 | 117 | 组 |  |  | 1、主要材料：采用304不锈钢板材，具有不易生锈、防蚀等特点； 2、主要板材厚度：顶板用≥1.0mm，侧板、门板、底板用≥0.8mm，加强管料用≥1.0mm； 3、整柜正面为掩门，门内无层板；台面上装有伸缩污物盖，污物盖可通过脚底的踩踏杆来打开，柜内配有脚踏伸缩装置； 4、柜门为双层结构，带缓冲功能； 5、功能配置：主柜(掩门，内无层板)+塑料调节脚+标配脚踏翻转系统，不含垃圾桶； 6、所有工件经数控激光切割、模具冲压、数控折弯、亚弧焊接、机器打磨、抛光、拉丝而成。
45 | 敷料柜 | 950*500*1950 | 1 | 组 |  |  | 1、主要材料：采用304不锈钢板材，具有不易生锈、防蚀等特点； 2、主要板材厚度：侧板用≥1.0mm，门板、顶板、底板、层板用≥0.8mm，底脚立柱管用≥φ38*1.2mm，加强用≥φ25*1.0mm，加强管料用≥1.0mm； 3、药柜上下均分两对掩门，每对掩门内均分2层，为活动可调层板；底脚高：200mm，四脚配可调胶脚； 4、柜门为双层结构,带缓冲功能； 5、功能配置：主柜+上下对开门； 6、所有工件经数控激光切割、模具冲压、数控折弯、亚弧焊接、机器打磨、抛光、拉丝而成。
46 | 挂衣屏 | 600*16*1800 | 11 | 组 |  |  | 1、主要材料：所有板件采用E0级实木颗粒板； 2、主要板材厚度：背板厚度为≥16mm； 3、功能配置：主板+双层挂钩+镜钉； 4、五金配置：双层挂钩、镜钉、连接件等； 5、封边：采用见光面为2.0mm厚全自动封边工艺，防水、防潮、不变色。
47 |  | 800*16*1800 | 52 | 组
48 |  | 1200*16*1800 | 94 | 组
49 | 贵重药品柜 | 950*400*1950 | 11 | 组 |  |  | 1、主要材料：冷轧钢板，具有抗酸、防锈、防蚀等特点； 2、主要板材厚度：侧板、门板、顶板、底板、层板用≥0.8mm，加强管料用≥1.0mm； 3、柜门双层结构； 4、药柜均分上下两对掩门，上下门各配两把锁，一把为普通锁，一把为密码锁； 5、功能配置：主柜（共分2层，对开掩门）； 6、所有板件经数控激光切割、模具冲压、数控折弯、焊接、机器打磨而成；表面采用抗菌粉末静电喷涂处理，具有抗菌、防锈、耐腐蚀、绝缘性高、附着力强、耐摩擦等技术特点。
50 | 候诊椅1 | 三人位 | 95 | 组 |  |  | 1、座板、背板采用高密度聚氨酯一次发泡棉成型，内置高强度钢板金属以及方管制成的铁架，使用专用精密发泡模具，配合成型座背铁板，采用高速压力机器一体发泡成型； 2、扶手，站脚采用实心铝合金材料，经大型模具压铸成型后直接抛光，脚底部带橡胶防滑脚垫； 3、横梁采用三角形钢管，厚度≥1.5mm； 4、至少满足配3个座位，4个扶手，2支站脚。
51 | 候诊椅2 | 四人位 | 131 | 组 |  |  | 1、座板、背板采用高密度聚氨酯一次发泡棉成型，内置高强度钢板金属以及方管制成的铁架，使用专用精密发泡模具，配合成型座背铁板，采用高速压力机器一体发泡成型； 2、扶手，站脚采用实心铝合金材料，经大型模具压铸成型后直接抛光，脚底部带橡胶防滑脚垫； 3、横梁采用三角形钢管，厚度≥1.5mm； 4、至少满足配4个座位，5个扶手，2支站脚。
52 | 护士站1 | 3000*700/250*750/1080 | 1 | 组 |  |  | 1、主要材料：挡板骨架和底座采用E0级实木多层板，面贴≥3mm中纤板+防火板；外侧板、面板、看台板为E0级实木颗粒板； 2、主要板材厚度：外侧板、面板、看台板厚度为≥25mm； 3、挡板采用双层加厚型结构，分段制造，带隐藏式自锁结构，含简易走线系统； 4、功能配置：护士站主框架+高台框架+三抽柜+主机柜，不含人造石面； 5、五金配置：阻尼门铰、三节路轨、锁具、拉手、连接件等； 6、封边：采用见光面为2.0mm厚全自动封边工艺，防水、防潮、不变色。
53 | 护士站2 | 3100*700/250*750/1080 | 1 | 组 |  |  | 1、主要材料：挡板骨架和底座采用E0级实木多层板，面贴≥3mm中纤板+防火板；外侧板、面板、看台板为E0级实木颗粒板； 2、主要板材厚度：外侧板、面板、看台板厚度为≥25mm； 3、挡板采用双层加厚型结构，分段制造，带隐藏式自锁结构，含简易走线系统； 4、功能配置：护士站主框架+高台框架+三抽柜+主机柜，不含人造石面； 5、五金配置：阻尼门铰、三节路轨、锁具、拉手、连接件等； 6、封边：采用见光面为2.0mm厚全自动封边工艺，防水、防潮、不变色。
54 | 护士站3 | 2600*700*750 | 1 | 组 |  |  | 1、主要材料：挡板骨架和底座采用E0级实木多层板，面贴≥3mm中纤板+防火板；外侧板、面板、看台板为E0级实木颗粒板； 2、主要板材厚度：外侧板、面板、看台板厚度为≥25mm； 3、挡板采用双层加厚型结构，分段制造，带隐藏式自锁结构，含简易走线系统； 4、功能配置：护士站主框架+高台框架+三抽柜+主机柜，不含人造石面； 5、五金配置：阻尼门铰、三节路轨、锁具、拉手、连接件等； 6、封边：采用见光面为2.0mm厚全自动封边工艺，防水、防潮、不变色。
55 | 护士站4 | (1500+10500+1500)*700/250*750/1080 | 1 | 组 |  |  | 1、主要材料：挡板骨架和底座采用E0级实木多层板，面贴≥3mm中纤板+防火板；外侧板、面板、看台板为E0级实木颗粒板； 2、主要板材厚度：外侧板、面板、看台板厚度为≥25mm； 3、挡板采用双层加厚型结构，分段制造，带隐藏式自锁结构，含简易走线系统； 4、功能配置：护士站主框架+高台框架+三抽柜+主机柜，不含人造石面； 5、五金配置：阻尼门铰、三节路轨、锁具、拉手、连接件等； 6、封边：采用见光面为2.0mm厚全自动封边工艺，防水、防潮、不变色。
56 | 护士站5 | 7050*700/250*750/1080 | 1 | 组 |  |  | 1、主要材料：挡板骨架和底座采用E0级实木多层板，面贴≥3mm中纤板+防火板；外侧板、面板、看台板为E0级实木颗粒板； 2、主要板材厚度：外侧板、面板、看台板厚度为≥25mm； 3、挡板采用双层加厚型结构，分段制造，带隐藏式自锁结构，含简易走线系统； 4、功能配置：护士站主框架+高台框架+三抽柜+主机柜，不含人造石面； 5、五金配置：阻尼门铰、三节路轨、锁具、拉手、连接件等； 6、封边：采用见光面为2.0mm厚全自动封边工艺，防水、防潮、不变色。
57 | 护士站6 | 6000*700/250*750/1080 | 1 | 组 |  |  | 1、主要材料：挡板骨架和底座采用E0级实木多层板，面贴≥3mm中纤板+防火板；外侧板、面板、看台板为E0级实木颗粒板； 2、主要板材厚度：外侧板、面板、看台板厚度为≥25mm； 3、挡板采用双层加厚型结构，分段制造，带隐藏式自锁结构，含简易走线系统； 4、功能配置：护士站主框架+高台框架+三抽柜+主机柜，不含人造石面； 5、五金配置：阻尼门铰、三节路轨、锁具、拉手、连接件等； 6、封边：采用见光面为2.0mm厚全自动封边工艺，防水、防潮、不变色。
58 | 换鞋柜1 | 1200*400*450 | 6 | 组 |  |  | 1、主要材料：冷轧钢板，具有抗酸、防锈、防蚀等特点； 2、主要板材厚度：侧板、顶板、底板、层板用≥0.8mm； 3、功能配置：主柜+西皮软包； 4、所有板件经数控激光切割、模具冲压、数控折弯、焊接、机器打磨而成；表面采用抗菌粉末静电喷涂处理，具有抗菌、防锈、耐腐蚀、绝缘性高、附着力强、耐摩擦等技术特点。
59 |  | 800*400*450 | 2 | 个
60 | 换鞋柜2 | 1200*400*450 | 40 | 组 |  |  | 1、主要材料：冷轧钢板，具有抗酸、防锈、防蚀等特点； 2、主要板材厚度：侧板、门板、顶板、底板、层板用≥0.8mm； 3、功能配置：主柜（内含层板）+西皮软包； 4、所有板件经数控激光切割、模具冲压、数控折弯、焊接、机器打磨而成；表面采用抗菌粉末静电喷涂处理，具有抗菌、防锈、耐腐蚀、绝缘性高、附着力强、耐摩擦等技术特点。
61 |  | 800*400*450 | 16 | 组
62 | 换鞋柜3 | 800*400*1200 | 7 | 个 |  |  | 1、主要材料：所有板件采用E0级实木颗粒板； 2、主要板材厚度：顶板厚度为≥25mm、其余厚度为≥16mm； 3、功能配置：无门主柜+四块层板； 4、封边：采用见光面为2.0mm厚全自动封边工艺，防水、防潮、不变色。
63 | 会诊台1 | 3200*1500*750 | 14 | 组 |  |  | 1、主要材料：所有板件采用E0级实木颗粒板； 2、主要板材厚度：台面板厚度为≥25mm； 3、功能配置：至少满足台面+50mm方管钢脚架+2个多功能带底盒带毛刷线盒+带走线功能中柱+2个0.5米长龙骨线槽； 4、台面分段拼接； 5、封边：采用见光面为2.0mm厚全自动封边工艺，防水、防潮、不变色； 6、钢脚架表面采用抗菌粉末静电喷涂处理，具有抗菌、防锈、耐腐蚀、绝缘性高、附着力强、耐摩擦等技术特点。
64 |  | 3700*1500*750 | 1 | 组
65 |  | 4000*1500*750 | 1 | 组
66 | 会诊台2 | 1700*800*750 | 2 | 组 |  |  | 1、主要材料：所有板件采用E0级实木颗粒板； 2、主要板材厚度：台面板为≥25mm； 3、功能配置：至少满足台面+60*30mm钢脚架+多功能带底盒带毛刷线盒+蛇形走线管； 4、封边：采用见光面为2.0mm厚全自动封边工艺，防水、防潮、不变色； 5、钢脚架表面采用抗菌粉末静电喷涂处理，具有抗菌、防锈、耐腐蚀、绝缘性高、附着力强、耐摩擦等技术特点。
67 |  | 2000*1000*750 | 20 | 组
68 | 会诊台3 | 2800*1200*750 | 7 | 组 |  |  | 1、主要材料：所有板件采用E0级实木颗粒板； 2、主要板材厚度：台面板为≥25mm； 3、功能配置：至少满足台面+60*30mm钢脚架+2个多功能带底盒带毛刷线盒+带走线功能中脚+2个0.5米长龙骨线槽； 4、封边：采用见光面为2.0mm厚全自动封边工艺，防水、防潮、不变色； 5、钢脚架表面采用抗菌粉末静电喷涂处理，具有抗菌、防锈、耐腐蚀、绝缘性高、附着力强、耐摩擦等技术特点。
69 |  | 2400*1200*750 | 14 | 组
70 | 活动三抽柜 | 400*480*600 | 4 | 组 |  |  | 1、主要材料：所有板件采用E0级实木颗粒板； 2、主要板材厚度：面板厚度为≥25mm，侧板、背板、底板、抽面厚度为16mm； 3、功能配置：主柜（三抽柜）； 4、五金配置：三节路轨、锁具、拉手、连接件、活动脚轮等； 5、封边：采用见光面为2.0mm厚全自动封边工艺，防水、防潮、不变色。
71 | 接待沙发1 | 820*780*780 | 3 | 张 |  |  | 1、面料采用西皮，防磨耐污性好； 2、海绵采用高密度回弹海绵，可防氧化，防碎，软硬适中，回弹性好，坐感舒适，不易变形； 3、内框架为实木框架，选用实木原材经去皮、烘干、防虫防腐处理，坚固耐用； 4、底座采用S形弹簧与高弹绷带形成稳固的网状结构，经久耐用； 5、沙发配置为单人位，两侧带扶手；配置金属喷涂脚架； 6、所有材料安全无异味，使用寿命长。
72 | 接待沙发2 | 1900*780*780 | 6 | 张 |  |  | 1、面料采用西皮，防磨耐污性好； 2、海绵采用高密度回弹海绵，可防氧化，防碎，软硬适中，回弹性好，坐感舒适，不易变形； 3、内框架为实木框架，选用实木原材经去皮、烘干、防虫防腐处理，坚固耐用； 4、底座采用S形弹簧与高弹绷带形成稳固的网状结构，经久耐用； 5、沙发配置为三人位，两侧带扶手；配置金属喷涂脚架； 6、所有材料安全无异味，使用寿命长。
73 | 接待沙发3 | 870*830*800 | 10 | 张 |  |  | 1、面料采用西皮，防磨耐污性好； 2、海绵采用高密度回弹海绵，可防氧化，防碎，软硬适中，回弹性好，坐感舒适，不易变形； 3、内框架为实木框架，选用实木原材经去皮、烘干、防虫防腐处理，坚固耐用； 4、底座采用S形弹簧与高弹绷带形成稳固的网状结构，经久耐用； 5、沙发配置为单人位，两侧带扶手；配置不锈钢脚架； 6、所有材料安全无异味，使用寿命长。
74 | 接待沙发4 | 1900*830*800 | 4 | 张 |  |  | 1、面料采用西皮，防磨耐污性好； 2、海绵采用高密度回弹海绵，可防氧化，防碎，软硬适中，回弹性好，坐感舒适，不易变形； 3、内框架为实木框架，选用实木原材经去皮、烘干、防虫防腐处理，坚固耐用； 4、底座采用S形弹簧与高弹绷带形成稳固的网状结构，经久耐用； 5、沙发配置为三人位，两侧带扶手；配置不锈钢脚架； 6、所有材料安全无异味，使用寿命长。
75 | 接待沙发5 | 单人位 | 1 | 组 |  |  | 1、面料采用西皮，防磨耐污性好； 2、海绵采用高密度回弹海绵，可防氧化，防碎，软硬适中，回弹性好，坐感舒适，不易变形； 3、内框架为实木框架，选用实木原材经去皮、烘干、防虫防腐处理，坚固耐用； 4、底座采用S形弹簧与高弹绷带形成稳固的网状结构，经久耐用； 5、沙发配置为单人位，底部配实木脚架；两侧带全皮扶手，扶手与座垫间为斜面设计； 6、所有材料安全无异味，使用寿命长。
76 | 接待沙发6 | 三人位 | 5 | 组 |  |  | 1、面料采用西皮，防磨耐污性好； 2、海绵采用高密度回弹海绵，可防氧化，防碎，软硬适中，回弹性好，坐感舒适，不易变形； 3、内框架为实木框架，选用实木原材经去皮、烘干、防虫防腐处理，坚固耐用； 4、底座采用S形弹簧与高弹绷带形成稳固的网状结构，经久耐用； 5、沙发配置为三人位，底部配实木脚架；两侧带全皮扶手，扶手与座垫间为斜面设计； 6、所有材料安全无异味，使用寿命长。
77 | 接待沙发7 | 单人位 | 5 | 张 |  |  | 1、面料采用西皮，防磨耐污性好； 2、海绵采用高密度回弹海绵，可防氧化，防碎，软硬适中，回弹性好，坐感舒适，不易变形； 3、内框架为实木框架，选用实木原材经去皮、烘干、防虫防腐处理，坚固耐用； 4、底座采用S形弹簧与高弹绷带形成稳固的网状结构，经久耐用； 5、沙发配置为单人位，两侧带扶手；配置实木脚架； 6、所有材料安全无异味，使用寿命长。
78 | 接待沙发8 | 三人位 | 2 | 张 |  |  | 1、面料采用西皮，防磨耐污性好； 2、海绵采用高密度回弹海绵，可防氧化，防碎，软硬适中，回弹性好，坐感舒适，不易变形； 3、内框架为实木框架，选用实木原材经去皮、烘干、防虫防腐处理，坚固耐用； 4、底座采用S形弹簧与高弹绷带形成稳固的网状结构，经久耐用； 5、沙发配置为三人位，两侧带扶手；配置实木脚架； 6、所有材料安全无异味，使用寿命长。
79 | 接待椅1 | 标准 | 9 | 张 |  |  | 1、靠背、座垫面料采用西皮，防磨耐污性好； 2、海绵采用高密度回弹海绵，可防氧化，防碎，软硬适中，回弹性好，坐感舒适，不易变形； 3、脚架为白腊木实木，自然木纹，保留天然特性；表面经过净味喷漆处理，至少满足5层底油及3层面漆； 4、椅架整装工艺，榫卯结构，结构简单牢固； 5、椅子带靠背，无扶手； 6、所有材料安全无异味，使用寿命长。
80 | 接待椅2 | 标准 | 67 | 张 |  |  | 1、靠背面料采用双层网布，座垫为西皮，防磨耐污性好； 2、采用定型海绵，可防氧化，防碎，软硬适中，回弹性好，不易变形； 3、背架采用尼龙+玻璃纤维，靠背符合人体工学，无缝贴合脊背弧度，久坐不累，缓解疲劳； 4、至少满足配置PP固定扶手+2.0mm壁厚喷涂架，受力处加套管增强整体承重能力（承重部分采用双套管工艺）； 5、所有材料安全无异味，使用寿命长。
81 | 接收台 | 1200*600*800 | 2 | 组 |  |  | 1、主要材料：采用304不锈钢板材，具有不易生锈、防蚀等特点； 2、主要板材厚度：台面板用≥1.0mm；抽屉外封板、抽盒侧板、抽面板和底层板用≥0.8mm；立柱采用≥30*30*T1.2mm方管；加强管料用≥1.0mm； 3、台面为双层结构；台面下配有三个抽屉；整台为单面接收台 4、功能配置：主台+抽屉； 5、所有工件经数控激光切割、模具冲压、数控折弯、亚弧焊接、机器打磨、抛光、拉丝而成。
82 | 靠背椅1 | 标准 | 115 | 组 |  |  | 1、采用高强PP+玻纤材料经最新注塑工艺一体成型； 2、椅子无扶手，可堆叠4-5张,节约存储空间； 3、结构简单牢固，可水洗,防晒，不易氧化，适用于不同的场景； 4、材料安全无异味，使用寿命长。
83 | 靠背椅2 | 460*535*800 | 112 | 组 |  |  | 1、采用高强PP材料经最新注塑工艺一体成型； 2、椅子无扶手，可堆叠4-5张,节约存储空间； 3、结构简单牢固，可水洗,防晒，不易氧化，适用于不同的场景； 4、材料安全无异味，使用寿命长。
84 | 控制台 | 2000*800*750 | 11 | 组 |  |  | 1、主要材料：所有板材均采用E0级实木颗粒板； 2、主要板材厚度：台面板厚度为≥25mm；侧封板厚度为≥16mm； 3、功能配置：至少满足台面板+2个塑料键盘架+2个钢管主机架+C形钢脚架； 4、五金配置：路轨、连接件等； 5、封边：采用见光面为2.0mm厚全自动封边工艺，防水、防潮、不变色； 6、钢脚架表面采用抑菌粉末静电喷涂处理，具有抗菌、防锈、耐腐蚀、绝缘性高、附着力强、耐摩擦等技术特点。
85 | 理疗床1 | 1900*650*650 | 2 | 组 |  |  | 1、主要材料：脚架采用≥65*65mm橡胶木实木，经去皮、烘干、防虫防腐处理，自然木纹，保留天然特性； 2、软包面料采用西皮，防磨耐污性好；海绵采用高密度回弹海绵，可防氧化，防碎，软硬适中，回弹性好，不易变形； 3、功能配置：实木床架+≥60mm厚西皮软包垫； 4、床架表面经过净味喷漆处理，至少满足5层底油及3层面漆。
86 | 理疗床2 | 1900*650*650 | 8 | 组 |  |  | 1、主要材料：脚架采用≥65*65mm橡胶木实木，经去皮、烘干、防虫防腐处理，自然木纹，保留天然特性； 2、软包面料采用西皮，防磨耐污性好；海绵采用高密度回弹海绵，可防氧化，防碎，软硬适中，回弹性好，不易变形； 3、功能配置：实木床架+≥100mm厚西皮软包垫（头部位置开圆孔）； 4、床架表面经过净味喷漆处理，至少满足5层底油及3层面漆。
87 | 培训条桌 | 1200*450*750 | 37 | 组 |  |  | 1、主要材料：所有板材采用的E0级实木颗粒板； 2、主要板材厚度：面板厚度为≥25mm，挡板厚度为≥16mm； 3、功能配置：台面+活动脚架+挡板； 4、封边：采用见光面为2.0mm厚全自动封边工艺，防水、防潮、不变色； 5、钢脚架表面采用抗菌粉末静电喷涂处理，具有抗菌、防锈、耐腐蚀、绝缘性高、附着力强、耐摩擦等技术特点。
88 |  | 1800*450*750 | 12 | 组
89 | 屏风卡位 | 1560*1530*1200 | 15 | 组 |  |  | 1、主要材料：台面板及柜体采用E0级实木颗粒板； 2、主要板材厚度：台面板为≥25mm，其他板件为≥16mm；正面屏风采用时尚≥30mm厚铝合金框架，上玻璃下木板；侧面屏风为时尚≥60*30mm钢脚架+屏风组合+三抽立柜+塑料键盘架+Φ60mm金属线盒+钢管主机架； 4、封边：采用见光面为2.0mm厚全自动封边工艺，防水、防潮、不变色； 5、五金配置：三节路轨、锁具、拉手、连接件等； 6、钢脚架表面采用抗菌粉末静电喷涂处理，具有抗菌、防锈、耐腐蚀、绝缘性高、附着力强、耐摩擦等技术特点。
90 | 器械柜1 | 950*560*1950 | 4 | 组 |  |  | 1、主要材料：电解钢板，具有更抗酸、更防锈、更防蚀、和涂层接触更稳固、使用年限更长等特点； 2、主要板材厚度：门板用≥1.0mm，其它用≥0.8mm；踢脚线面贴≥1.0mm304不锈钢； 3、柜门为隐藏式折边拉手，双层结构； 4、功能配置：主柜(上对开钢框玻璃掩门内配2块活层板+标签卡，下对开掩门内配2块活层板)； 5、五金配置：阻尼门铰、一体折弯拉手等； 6、所有板件经数控激光切割、模具冲压、数控折弯、焊接、机器打磨而成；表面采用抗菌粉末静电喷涂处理，具有抗菌、防锈、耐腐蚀、绝缘性高、附着力强、耐摩擦等技术特点。
91 | 器械柜2 | 950*420*1950 | 6 | 组 |  |  | 1、主要材料：采用304不锈钢板材，具有不易生锈、防蚀等特点； 2、主要板材厚度：侧板、门板、顶板、底板、层板用≥0.8mm，加强管料用≥1.0mm； 3、器械柜分三层结构，上层门为不锈钢双面门板夹5mm玻璃；内均分四层；中层为两个抽屉；下层为对开掩门，内均分二层； 4、柜门为双层结构,带缓冲功能； 5、功能配置：主柜+上下对开门+中层抽屉； 6、所有工件经数控激光切割、模具冲压、数控折弯、亚弧焊接、机器打磨、抛光、拉丝而成。
92 | 器械柜3 | 950*400*1950 | 9 | 组 |  |  | 1、主要材料：采用304不锈钢板材，具有不易生锈、防蚀等特点； 2、主要板材厚度：侧板、门板、顶板、底板、层板用≥0.8mm，加强管料用≥1.0mm； 3、器械柜分三层结构，上层门为不锈钢双面门板夹5mm玻璃，内均分三层；中层为整块活动拉板；下层为对开掩门，内均分二层； 4、柜门为双层结构,带缓冲功能； 5、功能配置：主柜+上下对开门+中层拉板； 6、所有工件经数控激光切割、模具冲压、数控折弯、亚弧焊接、机器打磨、抛光、拉丝而成。
93 | 洽谈台 | 800*800*750 | 1 | 组 |  |  | 1、主要材料：台面板采用≥25mm厚的E0级实木颗粒板； 2、功能配置：圆形台面+≥Φ550mm喷涂圆盘脚； 3、封边：采用见光面为2.0mm厚全自动封边工艺，防水、防潮、不变色； 4、钢脚架表面采用抗菌粉末静电喷涂处理，具有抗菌、防锈、耐腐蚀、绝缘性高、附着力强、耐摩擦等技术特点。
94 | 清洗柜1 | 1400*550*1050 | 3 | 组 |  |  | 1、主要材料：采用304不锈钢板材，具有不易生锈、防蚀等特点； 2、主要板材厚度：台面、水池板用≥1.0mm；侧板、门板用≥0.8mm；加强管料用≥1.0mm； 3、台面上配有滤水架； 4、清洗柜配≥2个水池，水池规格：≥450*350*250mm； 5、柜门为双层结构，带缓冲功能； 5、功能配置：至少满足主柜+滤水架+2个水池+2个水龙头； 6、所有工件经数控激光切割、模具冲压、数控折弯、亚弧焊接、机器打磨、抛光、拉丝而成。
95 | 清洗柜2 | 1860*550*(800+250) | 1 | 组 |  |  | 1、主要材料：采用304不锈钢板材，具有不易生锈、防蚀等特点； 2、主要板材厚度：台面、水池板用≥1.0mm；侧板、门板用≥0.8mm；加强管料用≥1.0mm； 3、台面上配有滤水架； 4、清洗柜配≥2个水池，水池规格：≥450*350*250mm； 5、柜门为双层结构，带缓冲功能； 5、功能配置：至少满足主柜+滤水架+2个水池+2个水龙头； 6、所有工件经数控激光切割、模具冲压、数控折弯、亚弧焊接、机器打磨、抛光、拉丝而成。
96 | 实木椅1（圆） | 标准 | 8 | 张 |  |  | 1、采用白蜡木实木，自然木纹，保留天然特性； 2、表面经过净味喷漆处理，至少满足5层底油及3层面漆； 3、整装工艺，榫卯结构，结构简单牢固； 4、椅子无靠背，配圆形西皮软包座垫； 5、所有材料安全无异味，使用寿命长。
97 | 实木椅2 | 标准 | 20 | 张 |  |  | 1、采用白腊木实木，自然木纹，保留天然特性，其材质坚刃，结构牢固； 2、表面经过净味喷漆处理，至少满足5层底油及3层面漆； 3、配西皮软垫座包，防磨耐污性好，靠背三横杆； 4、整装工艺，榫卯结构，结构简单牢固； 5、所有材料安全无异味，使用寿命长。
98 | 实木椅 | 标准 | 2 | 组 |  |  | 1、采用橡胶木实木，自然木纹，保留天然特性； 2、表面经过净味喷漆处理，至少满足5层底油及3层面漆； 3、整装工艺，榫卯结构，结构简单牢固； 4、椅子无靠背； 5、所有材料安全无异味，使用寿命长。
99 | 实验凳1 | 标准 | 157 | 张 |  |  | 1、凳面为一次成型玻璃钢； 2、配置多功能底盘+电镀气压棒+电镀脚圈+电镀活动五星脚架+静音脚轮； 3、结构简洁耐用，方便清洁和维护。
100 | 实验凳2 | 标准 | 56 | 张 |  |  | 一、主要材料说明： 1、座面为304不锈钢，直径≥300mm，厚度≥1.2mm； 2、脚架为304不锈钢；采用≥φ19mm圆管，厚度≥1.2mm 3、椅座面为气压升降； 二、结构/配置： 1、圆形座面，带圆形脚踏五脚架； 2、配可调塑料脚垫；
101 | 示教台 | 600*535*1050 | 4 | 组 |  |  | 1、主要材料：台面板采用≥25mm厚的E0级实木颗粒板； 2、功能配置：台面+活动弧形挡板钢脚架+防下滑钢挡条； 3、封边：采用见光面为≥2.0mm厚全自动封边工艺，防水、防潮、不变色； 4、钢脚架表面采用抗菌粉末静电喷涂处理，具有抗菌、防锈、耐腐蚀、绝缘性高、附着力强、耐摩擦等技术特点。
102 | 示教椅1 | 标准 | 616 | 张 |  |  | 1、座垫面料采用西皮；靠背面料采用网布，舒防磨耐污性好； 2、采用一次成型定型海绵，可防氧化，防碎，软硬适中，回弹性好，不易变形； 3、PP背框，椅背可倾仰； 4、铁制烤漆架子，采用材质较硬的冷轧管经变管机变管造型而成，壁厚达≥1.5mm，方管≥31.7mm*12mm,配套链接件采用铝合金铸件； 5、配置PP前后调节扶手，黑色扶手盖； 6、所有材料安全无异味，使用寿命长。
103 | 示教椅2 | 标准 | 55 | 张 |  |  | 1、座垫面料采用西皮；靠背面料采用网布，舒防磨耐污性好； 2、采用一次成型定型海绵，可防氧化，防碎，软硬适中，回弹性好，不易变形； 3、PP背框，椅背可倾仰； 4、铁制烤漆架子，采用材质较硬的冷轧管经变管机变管造型而成，壁厚达≥1.5mm，方管≥31.7mm*12mm,配套链接件采用铝合金铸件； 5、配置PP前后调节扶手+写字板（带收缩水杯架、擦笔孔功能）； 6、所有材料安全无异味，使用寿命长。
104 | 书桌 | 1400*600*750 | 3 | 组 |  |  | 1、所有板材均采用的E0级实木颗粒板； 2、主要板材厚度：侧脚板厚度为≥40mm，其他板材厚度为≥16mm； 3、配置：三抽主台+二抽立柜； 4、配置三节路轨、锁具、拉手、连接件等五金配件； 5、封边采用见光面为2.0mm厚全自动封边工艺，防水、防潮、不变色。
105 | 双层脚踏凳 | 450*460*400 | 1 | 组 |  |  | 1、主要材料：采用304不锈钢板材，具有不易生锈、防蚀等特点； 2、主要板材厚度：面板:≥1.5mm厚304#不锈钢板，底部安装橡皮胶套，增加稳定性； 3、双层设计，顶层配有防滑垫； 4、所有工件经数控激光切割、模具冲压、数控折弯、亚弧焊接、机器打磨、抛光、拉丝而成。
106 | 双面库房药盘架 | 950*940*1950 | 4 | 组 |  |  | 1、主要材料：冷轧钢板，具有抗酸、防锈、防蚀等特点； 2、主要板材厚度：立柱用≥60*40*1.5mm扁管激光割孔成型，底架、可调挂板用≥2.0mm，药盘、顶板用≥0.8mm，加强管料用≥1.0mm； 3、药架分为双面结构,单面分六层可斜挂或平挂的药盘，药盘内配有活动隔板，药盘正面配有标签插卡槽，方便更换药品标签；所有盘只能上下调节斜挂或平挂，不能前后抽拉； 4、功能配置：至少满足主架+12个挂式药盘（每个药盘内标配3块活动格板）； 5、所有板件经数控激光切割、模具冲压、数控折弯、焊接、机器打磨而成；表面采用抗菌粉末静电喷涂处理，具有抗菌、防锈、耐腐蚀、绝缘性高、附着力强、耐摩擦等技术特点。
107 | 四门药柜 | 950*400*1950 | 1 | 组 |  |  | 1、主要材料：冷轧钢板，具有抗酸、防锈、防蚀等特点； 2、主要板材厚度：侧板、门板、顶板、底板、层板用≥0.8mm，加强管料用≥1.0mm； 3、柜门双层结构； 4、药柜均分为上下2层，掩门内配置活动层板，可以分类存放不同大小的物品； 5、功能配置：主柜（上下对开掩门，内各配二块固定层板）； 6、所有板件经数控激光切割、模具冲压、数控折弯、焊接、机器打磨而成；表面采用抗菌粉末静电喷涂处理，具有抗菌、防锈、耐腐蚀、绝缘性高、附着力强、耐摩擦等技术特点。
108 | 拖把池1 | 800*550*1700 | 6 | 组 |  |  | 1、主要材料：采用304不锈钢板材，具有不易生锈、防蚀等特点； 2、主要板材厚度：水池、背板用≥1.0mm，侧板、正面封用≥0.8mm，加强管料用≥1.0mm； 3、拖把池由档水板、挂架、水池、及池身组成； 4、至少满足档水板高出水槽500mm，在档水板中间位置装有1个水龙头；拖把池正前方为不锈钢封板，底脚为4个可调圆管脚，离地120mm高； 5、拖把池内池规格：≥740*465*350mm，内池边配有一个拧干池，方便拖把清洗和拧干； 6、功能配置：主柜+挂架+挂钩+水池+塑料调节脚+水龙头； 7、所有工件经数控激光切割、模具冲压、数控折弯、亚弧焊接、机器打磨、抛光、拉丝而成。
109 | 拖把池2 | 1040*550*1700 | 1 | 组 |  |  | 1、主要材料：采用304不锈钢板材，具有不易生锈、防蚀等特点； 2、主要板材厚度：水池、背板用≥1.0mm，侧板、正面封用≥0.8mm，加强管料用≥1.0mm； 3、拖把池由档水板、挂架、水池、及池身组成； 4、至少满足档水板高出水槽500mm，在档水板中间位置装有1个水龙头；拖把池正前方为不锈钢封板，底脚为4个可调圆管脚，离地120mm高； 5、拖把池内池规格：≥740*465*350mm，内池边配有一个拧干池，方便拖把清洗和拧干； 6、功能配置：主柜+挂架+挂钩+水池+塑料调节脚+水龙头； 7、所有工件经数控激光切割、模具冲压、数控折弯、亚弧焊接、机器打磨、抛光、拉丝而成。
110 | 拖把池3 | 1200*550*1700 | 15 | 组 |  |  | 1、主要材料：采用304不锈钢板材，具有不易生锈、防蚀等特点； 2、主要板材厚度：水池、背板用≥1.0mm，侧板、正面封用≥0.8mm，加强管料用≥1.0mm； 3、拖把池由档水板、挂架、水池、及池身组成； 4、至少满足档水板高出水槽500mm，在档水板中间位置装有1个水龙头；拖把池正前方为不锈钢封板，底脚为4个可调圆管脚，离地120mm高； 5、拖把池内池规格：≥740*465*350mm，内池边配有一个拧干池，方便拖把清洗和拧干； 6、功能配置：主柜+挂架+挂钩+水池+塑料调节脚+水龙头； 7、所有工件经数控激光切割、模具冲压、数控折弯、亚弧焊接、机器打磨、抛光、拉丝而成。
111 | 污洗柜1 | 600*550*1050 | 5 | 组 |  |  | 1、主要材料：采用304不锈钢板材，具有不易生锈、防蚀等特点； 2、主要板材厚度：台面、水池板用≥1.0mm；侧板、门板用≥0.8mm；加强管料用≥1.0mm； 3、台面上配有滤水台； 4、清洗柜配一个水池，水池规格：≥450*350*250mm； 5、柜门为双层结构，带缓冲功能；底脚为≥4个可调圆管脚，离地≥120mm高； 6、功能配置：主柜+1个水池+1个水龙头； 7、所有工件经数控激光切割、模具冲压、数控折弯、亚弧焊接、机器打磨、抛光、拉丝而成。
112 | 污洗柜2 | 1200*550*1050 | 14 | 组 |  |  | 1、主要材料：采用304不锈钢板材，具有不易生锈、防蚀等特点； 2、主要板材厚度：台面、水池板用≥1.0mm；侧板、门板用≥0.8mm；加强管料用≥1.0mm； 3、清洗柜配2个水池，水池规格：≥450*350*250mm； 4、柜门为双层结构，带缓冲功能；底脚为4个可调圆管脚，离地120mm高； 5、功能配置：至少满足主柜+2个水池+2个水龙头； 6、所有工件经数控激光切割、模具冲压、数控折弯、亚弧焊接、机器打磨、抛光、拉丝而成。
113 | 污衣车 | 850*600*950 | 8 | 组 |  |  | 1、主要材料：采用304不锈钢板材，具有不易生锈、防蚀等特点； 2、主要板材厚度：四立柱和上下框架管用≥φ22*1.0mm不锈钢圆管，中间加强管用≥φ16*0.8mm不锈钢圆管，底面加强管用≥30*15*1.0mm不锈钢扁管； 3、整车由底架和外框架组成，底层为扁管隔条，四立柱中间各配有两条加强管；单向配推车接把手； 4、配防水帆布污物袋1个+4个3寸脚轮； 5、功能配置：主车+防水污物袋1个； 6、所有工件经数控激光切割、模具冲压、数控折弯、亚弧焊接、机器打磨、抛光、拉丝而成。
114 | 无菌柜 | 950*500*1950 | 21 | 组 |  |  | 1、主要材料：采用304不锈钢板材，具有不易生锈、防蚀等特点； 2、主要板材厚度：侧板用≥1.0mm，顶板、底板、层板用≥0.8mm，门框用≥60*20*1.0mm扁管；≥5mm厚白玻，四脚用38*38*1.2mm方管； 3、无菌柜正面为对开玻璃掩门，柜内分五层，共配4块固定层板； 4、底脚高：≥200mm，配可调胶脚； 5、功能配置：主柜（配4件活动层板）； 6、所有工件经数控激光切割、模具冲压、数控折弯、亚弧焊接、机器打磨、抛光、拉丝而成。
115 | 无菌架1 | 1200*500*1950 | 8 | 组 |  |  | 1、主要材料：采用304不锈钢板材，具有不易生锈、防蚀等特点； 2、主要板材厚度：立柱采用≥38*38*1.2mm不锈钢方管，层板采用≥1.0mm，加强管料采用≥1.0mm； 3、无菌架共均分5层，每层层板底配有1条加强；四柱配可调胶脚，使无菌架放置平稳； 4、所有工件经数控激光切割、模具冲压、数控折弯、亚弧焊接、机器打磨、抛光、拉丝而成。
116 | 无菌架2 | 1200*500*1950 | 1 | 组 |  |  | 1、主要材料：采用304不锈钢板材，具有不易生锈、防蚀等特点； 2、主要板材厚度：立柱采用≥38*38*1.2mm不锈钢方管，层板外框管采用≥30*30*1.2mm扁管，每层为横向内格条管，采用≥25*13*1.0mm扁管，两侧和中间加强管用25*13*0.8mm扁管； 3、无菌架共均分5层，每层层板底配有1条竖向加强管；四柱配可调胶脚，使无菌架放置平稳； 4、所有工件经数控激光切割、模具冲压、数控折弯、亚弧焊接、机器打磨、抛光、拉丝而成。
117 | 无门药柜1 | 1100*700*1950 | 5 | 组 |  |  | 1、主要材料：冷轧钢板，具有抗酸、防锈、防蚀等特点； 2、主要板材厚度：侧板、层板、顶板、底板用≥0.8mm，加强管料用≥1.0mm； 3、药柜均分为6层，储药量大，主要可储存瓶装药、中成药、中草药等； 4、功能配置：主柜+5件层板； 5、所有板件经数控激光切割、模具冲压、数控折弯、焊接、机器打磨而成；表面采用抗菌粉末静电喷涂处理，具有抗菌、防锈、耐腐蚀、绝缘性高、附着力强、耐摩擦等技术特点。
118 |  | 900*400*1950 | 1 | 组
119 |  | 950*400*1950 | 56 | 组
120 | 无门药柜2（不锈钢） | 950*400*1950 | 18 | 组 |  |  | 1、主要材料：采用304不锈钢板材，具有不易生锈、防蚀等特点； 2、主要板材厚度：侧板、层板、顶板、底板用≥0.8mm，加强管料用≥1.0mm； 3、药柜均分为6层，储药量大，主要可储存瓶装药、中成药、中草药等； 4、功能配置：主柜+5件层板； 5、所有板件经数控激光切割、模具冲压、数控折弯、焊接、机器打磨而成，具有抗菌、防锈、耐腐蚀、绝缘性高、耐摩擦等技术特点。
121 | 斜顶1 | 360*400*200 | 1 | 个 |  |  | 1、主要材料：电解钢板，具有更抗酸、更防锈、更防蚀、和涂层接触更稳固、使用年限更长等特点； 2、主要板材厚度：板件全用≥0.8mm； 3、整柜为框架式； 4、所有板件经数控激光切割、模具冲压、数控折弯、焊接、机器打磨而成；表面采用抗菌粉末静电喷涂处理，具有抗菌、防锈、耐腐蚀、绝缘性高、附着力强、耐摩擦等技术特点。
122 |  | 450*400*200 | 8 | 个
123 |  | 490*400*200 | 1 | 个
124 |  | 520*400*200 | 7 | 个
125 |  | 600*400*200 | 14 | 个
126 |  | 640*400*200 | 1 | 个
127 |  | 710*400*200 | 1 | 个
128 |  | 740*400*200 | 4 | 个
129 |  | 780*400*200 | 1 | 个
130 |  | 800*400*200 | 26 | 个
131 |  | 840*400*200 | 2 | 个
132 |  | 880*400*200 | 112 | 个
133 |  | 1170*400*200 | 1 | 个
134 |  | 1200*400*200 | 1 | 个
135 |  | 1270*400*200 | 1 | 个
136 |  | 1760*400*200 | 6 | 个
137 |  | 2500*400*200 | 1 | 个
138 |  | 2650*400*200 | 3 | 个
139 |  | 2950*400*200 | 6 | 个
140 |  | 3520*400*200 | 12 | 个
141 |  | 3530*400*200 | 1 | 个
142 | 斜顶2 | 930*930*200 | 32 | 个 |  |  | 1、主要材料：电解钢板，具有更抗酸、更防锈、更防蚀、和涂层接触更稳固、使用年限更长等特点； 2、主要板材厚度：板件全用≥0.8mm； 3、整柜为框架式； 4、所有板件经数控激光切割、模具冲压、数控折弯、焊接、机器打磨而成；表面采用抗菌粉末静电喷涂处理，具有抗菌、防锈、耐腐蚀、绝缘性高、附着力强、耐摩擦等技术特点。
143 | 牙科工作台 | 1600*600*850 | 1 | 组 |  |  | 1、主要材料：电解钢板，具有更抗酸、更防锈、更防蚀、和涂层接触更稳固、使用年限更长等特点；柜台面采用医用级复合亚克力人造石，厚度≥12mm； 2、主要板材厚度：门板和抽面用≥1.0mm；其它用≥0.8mm；踢脚线面贴1.0mm304不锈钢； 3、柜门和抽面为隐藏式折边拉手，双层结构； 4、功能配置：主台+主机柜+键盘抽+打印机柜+抽屉+人造石面； 5、五金配置：阻尼门铰、三节路轨、锁具、一体折弯拉手等； 6、所有板件经数控激光切割、模具冲压、数控折弯、焊接、机器打磨而成；表面采用抗菌粉末静电喷涂处理，具有抗菌、防锈、耐腐蚀、绝缘性高、附着力强、耐摩擦等技术特点。
144 | 牙科推车 | 540*500*850 | 20 | 个 |  |  | 1、主要材料：电解钢板，具有更抗酸、更防锈、更防蚀、和涂层接触更稳固、使用年限更长等特点； 2、主要板材厚度：抽面用≥1.0mm，其它用≥0.8mm； 3、柜门为隐藏式折边拉手，双层结构； 4、功能配置：主柜+四个不同分类的塑料盒+人造石面； 5、五金配置：三节路轨、锁具、铝合金拉手、三寸医疗承重轮等； 6、所有板件经数控激光切割、模具冲压、数控折弯、焊接、机器打磨而成；表面采用抗菌粉末静电喷涂处理，具有抗菌、防锈、耐腐蚀、绝缘性高、附着力强、耐摩擦等技术特点。
145 | 医疗配药操作地柜1 | 340*450*850 | 20 | 组 |  |  | 1、主要材料：电解钢板，具有更抗酸、更防锈、更防蚀、和涂层接触更稳固、使用年限更长等特点；柜台面采用医用级复合亚克力人造石，厚度≥12mm； 2、主要板材厚度：柜门和抽面用≥1.0mm；其它用≥0.8mm；踢脚线面贴≥1.0mm304不锈钢； 3、柜体为窄边框结构，柜门和抽面为隐藏式折边拉手，双层结构； 4、功能配置：主柜(上抽下掩门+标签卡，内含1块活动层板)+塑料调节脚+人造石面； 5、五金配置：阻尼门铰、三节路轨、锁具、一体折弯拉手等； 6、所有板件经数控激光切割、模具冲压、数控折弯、焊接、机器打磨而成；表面采用抗菌粉末静电喷涂处理，具有抗菌、防锈、耐腐蚀、绝缘性高、附着力强、耐摩擦等技术特点。
146 |  | 350*600*850 | 1 | 组
147 |  | 750*600*850 | 2 | 组
148 |  | 790*600*850 | 1 | 组
149 |  | 880*600*850 | 16 | 组
150 |  | 880*650*850 | 9 | 组
151 |  | 1330*600*850 | 3 | 组
152 |  | 1800*600*850 | 1 | 组
153 | 医疗配药操作地柜2 | 500*650*850 | 6 | 组 |  |  | 1、主要材料：电解钢板，具有更抗酸、更防锈、更防蚀、和涂层接触更稳固、使用年限更长等特点；柜台面采用医用级复合亚克力人造石，厚度≥12mm； 2、主要板材厚度：抽面用≥1.0mm；其它用≥0.8mm；踢脚线面贴≥1.0mm304不锈钢； 3、柜体为窄边框结构，抽面为隐藏式折边拉手，双层结构； 4、功能配置：主柜(带4个抽屉+标签卡)+塑料调节脚+人造石面； 5、五金配置：三节路轨、锁具、一体折弯拉手等； 6、所有板件经数控激光切割、模具冲压、数控折弯、焊接、机器打磨而成；表面采用抗菌粉末静电喷涂处理，具有抗菌、防锈、耐腐蚀、绝缘性高、附着力强、耐摩擦等技术特点。
154 | 医疗配药操作地柜3 | 400*600*850 | 5 | 组 |  |  | 1、主要材料：柜体板件采用E0级实木颗粒板；柜台面采用医用级复合亚克力人造石，厚度≥12mm； 2、主要板材厚度：层板厚度为≥25mm，面板、侧板、门板、抽面厚度为16mm； 3、底板面离地高度200mm，保证无菌存放要求；柜底安装调节脚和踢脚板； 4、功能配置：主柜（上抽下门，内含1层活动层板）+铝合金踢脚板+ABS塑料调节脚+人造石面，不含抽内物品分类格； 5、五金配置：阻尼门铰、三节路轨、锁具、拉手、连接件等； 6、封边：采用见光面为2.0mm厚全自动封边工艺，防水、防潮、不变色。
155 |  | 575*600*850 | 21 | 组
156 |  | 725*600*800 | 2 | 组
157 |  | 800*600*800 | 49 | 组
158 |  | 880*600*800 | 6 | 组
159 |  | 1200*600*850 | 11 | 组
160 |  | 1250*600*800 | 1 | 组
161 |  | 1400*600*800 | 1 | 组
162 |  | 1700*600*800 | 1 | 组
163 |  | 2050*600*800 | 1 | 组
164 |  | 2060*600*800 | 1 | 组
165 |  | 2150*600*800 | 1 | 组
166 |  | 2400*600*800 | 1 | 组
167 | 医疗配药操作组合柜1 | 880*650*2000 | 5 | 组 |  |  | 1、主要材料：电解钢板，具有更抗酸、更防锈、更防蚀、和涂层接触更稳固、使用年限更长等特点；柜台面采用医用级复合亚克力人造石，厚度≥12mm； 2、主要板材厚度：背架、层板托架用≥1.5mm，柜门、抽面、背架背板用≥1.0mm，其它用≥0.8mm；踢脚线面贴≥1.0mm304不锈钢； 3、柜体为窄边框结构；柜门为隐藏式折边拉手，双层结构；背板上配有电源开关； 4、功能配置：背架+带LED灯带吊柜+操作地柜+活动井字ABS塑料隔板+人造石面； 5、五金配置：阻尼门铰、三节路轨、锁具、一体折弯拉手等； 6、所有板件经数控激光切割、模具冲压、数控折弯、焊接、机器打磨而成；表面采用抗菌粉末静电喷涂处理，具有抗菌、防锈、耐腐蚀、绝缘性高、附着力强、耐摩擦等技术特点。
168 | 医疗配药操作组合柜2 | 930*930*2000 | 33 | 组 |  |  | 1、主要材料：电解钢板，具有更抗酸、更防锈、更防蚀、和涂层接触更稳固、使用年限更长等特点；柜台面采用医用级复合亚克力人造石，厚度≥12mm； 2、主要板材厚度：背架、层板托架用≥1.5mm，柜门、抽面、背架背板用≥1.0mm，其它用≥0.8mm；踢脚线面贴≥1.0mm304不锈钢； 3、柜体为窄边框结构；柜门为隐藏式折边拉手，双层结构；背板上配有电源开关； 4、功能配置：背架+带LED灯带吊柜+操作地柜+活动井字ABS塑料隔板+人造石面； 5、五金配置：阻尼门铰、三节路轨、锁具、一体折弯拉手等； 6、所有板件经数控激光切割、模具冲压、数控折弯、焊接、机器打磨而成；表面采用抗菌粉末静电喷涂处理，具有抗菌、防锈、耐腐蚀、绝缘性高、附着力强、耐摩擦等技术特点。
169 | 医疗配药操作组合柜3 | 880*650*2000 | 70 | 组 |  |  | 1、主要材料：电解钢板，具有更抗酸、更防锈、更防蚀、和涂层接触更稳固、使用年限更长等特点；柜台面采用医用级复合亚克力人造石，厚度≥12mm； 2、主要板材厚度：背架、层板托架用≥1.5mm，柜门、抽面、背架背板用≥1.0mm，其它用≥0.8mm；踢脚线面贴≥1.0mm304不锈钢； 3、柜体为窄边框结构；柜门为隐藏式折边拉手，双层结构；背板上配有电源开关； 4、功能配置：背架+带LED灯带吊柜+操作地柜（一边四抽，一边上抽下掩门）+活动井字ABS塑料隔板+人造石面； 5、五金配置：阻尼门铰、三节路轨、锁具、一体折弯拉手等； 6、所有板件经数控激光切割、模具冲压、数控折弯、焊接、机器打磨而成；表面采用抗菌粉末静电喷涂处理，具有抗菌、防锈、耐腐蚀、绝缘性高、附着力强、耐摩擦等技术特点。
170 | 医疗配药操作组合柜4 | 880*650*2000 | 3 | 组 |  |  | 1、主要材料：电解钢板，具有更抗酸、更防锈、更防蚀、和涂层接触更稳固、使用年限更长等特点；柜台面采用医用级复合亚克力人造石，厚度≥12mm； 2、主要板材厚度：背架、层板托架用≥1.5mm，柜门、抽面、背架背板用≥1.0mm，其它用≥0.8mm；踢脚线面贴≥1.0mm304不锈钢； 3、柜体为窄边框结构；柜门为隐藏式折边拉手，双层结构； 4、功能配置：背架+吊柜+注射器存取盒+操作柜+人造石面+标签卡； 5、五金配置：阻尼门铰、锁具、一体折弯拉手等； 6、所有板件经数控激光切割、模具冲压、数控折弯、焊接、机器打磨而成；表面采用抗菌粉末静电喷涂处理，具有抗菌、防锈、耐腐蚀、绝缘性高、附着力强、耐摩擦等技术特点。
171 | 医疗配药操作组合柜5 | 360*650*2000 | 1 | 组 |  |  | 1、主要材料：电解钢板，具有更抗酸、更防锈、更防蚀、和涂层接触更稳固、使用年限更长等特点；柜台面采用医用级复合亚克力人造石，厚度≥12mm； 2、主要板材厚度：背架、层板托架用≥1.5mm，柜门、抽面、背架背板用≥1.0mm，其它用≥0.8mm；踢脚线面贴≥1.0mm304不锈钢； 3、柜体为窄边框结构；柜门为隐藏式折边拉手，双层结构；背板上配有电源开关； 4、功能配置：背架+带LED灯带吊柜+电源开关+操作地柜+人造石面； 5、五金配置：阻尼门铰、三节路轨、锁具、一体折弯拉手等； 6、所有板件经数控激光切割、模具冲压、数控折弯、焊接、机器打磨而成；表面采用抗菌粉末静电喷涂处理，具有抗菌、防锈、耐腐蚀、绝缘性高、附着力强、耐摩擦等技术特点。
172 |  | 450*650*2000 | 8 | 组
173 |  | 490*650*2000 | 1 | 组
174 |  | 500*650*2000 | 1 | 组
175 |  | 520*650*2000 | 1 | 组
176 |  | 600*650*2000 | 14 | 组
177 |  | 640*650*2000 | 1 | 组
178 |  | 710*650*2000 | 1 | 组
179 |  | 780*650*2000 | 1 | 组
180 |  | 820*650*2000 | 1 | 组
181 |  | 840*650*2000 | 2 | 组
182 |  | 880*650*2000 | 81 | 组
183 |  | 1170*650*2000 | 1 | 组
184 |  | 1270*650*2000 | 1 | 组
185 | 医疗配药高危药品组合柜 | 880*650*2000 | 37 | 组 |  |  | 1、主要材料：电解钢板，具有更抗酸、更防锈、更防蚀、和涂层接触更稳固、使用年限更长等特点；柜台面采用医用级复合亚克力人造石，厚度≥12mm； 2、主要板材厚度：背架、层板托架用≥1.5mm，柜门、抽面、背架背板用≥1.0mm，其它用≥0.8mm；踢脚线面贴≥1.0mm304不锈钢； 3、柜体为窄边框结构；柜门为隐藏式折边拉手，双层结构； 4、功能配置：背架+吊柜+操作柜+人造石面+LED灯条+开关+标签卡； 5、五金配置：阻尼门铰、三节路轨、锁具（含1把数字密码锁）、一体折弯拉手等； 6、所有板件经数控激光切割、模具冲压、数控折弯、焊接、机器打磨而成；表面采用抗菌粉末静电喷涂处理，具有抗菌、防锈、耐腐蚀、绝缘性高、附着力强、耐摩擦等技术特点。
186 | 医疗配药操作组合柜6(工作位) | 880*630*2000 | 31 | 组 |  |  | 1、主要材料：电解钢板，具有更抗酸、更防锈、更防蚀、和涂层接触更稳固、使用年限更长等特点；柜台面采用医用级复合亚克力人造石，厚度≥12mm； 2、主要板材厚度：背架、层板托架用≥1.5mm，柜门、抽面、背架背板用≥1.0mm，其它用≥0.8mm；踢脚线面贴≥1.0mm304不锈钢； 3、柜体为窄边框结构；柜门为隐藏式折边拉手，双层结构；背板上配有电源开关； 4、功能配置：背架+带LED灯带吊柜+电源开关+操作地柜+人造石面； 5、五金配置：阻尼门铰、三节路轨、锁具、一体折弯拉手等； 6、所有板件经数控激光切割、模具冲压、数控折弯、焊接、机器打磨而成；表面采用抗菌粉末静电喷涂处理，具有抗菌、防锈、耐腐蚀、绝缘性高、附着力强、耐摩擦等技术特点。
187 | 医疗配药吊柜1 | 880*350*600 | 2 | 组 |  |  | 1、主要材料：电解钢板，具有更抗酸、更防锈、更防蚀、和涂层接触更稳固、使用年限更长等特点； 2、主要板材厚度：门板用≥1.0mm，其它用≥0.8mm； 3、柜体为窄边框结构，柜门为隐藏式折边拉手，双层结构； 4、功能配置：主柜(掩门，内含1块活动层板+标签卡)； 5、五金配置：阻尼门铰、锁具、一体折弯拉手等； 6、所有板件经数控激光切割、模具冲压、数控折弯、焊接、机器打磨而成；表面采用抗菌粉末静电喷涂处理，具有抗菌、防锈、耐腐蚀、绝缘性高、附着力强、耐摩擦等技术特点。
188 | 医疗配药吊柜2 | 450*350*600 | 2 | 组 |  |  | 1、主要材料：电解钢板，具有更抗酸、更防锈、更防蚀、和涂层接触更稳固、使用年限更长等特点； 2、主要板材厚度：门板用≥1.0mm，其它用≥0.8mm； 3、柜体为窄边框结构，柜门为隐藏式折边拉手，双层结构； 4、功能配置：主柜(掩门，内含1块活动层板+标签卡)； 5、五金配置：阻尼门铰、锁具、一体折弯拉手等； 6、所有板件经数控激光切割、模具冲压、数控折弯、焊接、机器打磨而成；表面采用抗菌粉末静电喷涂处理，具有抗菌、防锈、耐腐蚀、绝缘性高、附着力强、耐摩擦等技术特点。
189 | 医疗配药吊柜3 | 450*350*600 | 2 | 组 |  |  | 1、主要材料：电解钢板，具有更抗酸、更防锈、更防蚀、和涂层接触更稳固、使用年限更长等特点； 2、主要板材厚度：门板用≥1.0mm，其它用≥0.8mm； 3、柜门为隐藏式折边拉手，双层结构； 4、功能配置：主柜(钢框玻璃掩门，内含1块活动层板+标签卡)； 5、五金配置：阻尼门铰、锁具、一体折弯拉手等； 6、所有板件经数控激光切割、模具冲压、数控折弯、焊接、机器打磨而成；表面采用抗菌粉末静电喷涂处理，具有抗菌、防锈、耐腐蚀、绝缘性高、附着力强、耐摩擦等技术特点。
190 |  | 1330*350*600 | 3 | 组
191 |  | 880*350*600 | 2 | 组
192 | 医疗配药吊柜4 | 350*350*800 | 3 | 组 |  |  | 1、主要材料：所有板件采用E0级实木颗粒板； 2、主要板材厚度：层板、底板厚度为≥25mm，顶板、侧板、门板厚度为≥16mm； 3、功能配置：主柜（掩门，内含1层活动层板）； 4、五金配置：阻尼门铰、拉手、连接件等； 5、封边：采用见光面为2.0mm厚全自动封边工艺，防水、防潮、不变色。
193 |  | 400*350*800 | 3 | 组
194 |  | 575*350*800 | 20 | 组
195 |  | 600*350*800 | 1 | 组
196 |  | 700*350*800 | 1 | 组
197 |  | 800*350*800 | 97 | 组
198 |  | 1050*350*800 | 1 | 组
199 | 医疗配药吊柜5 | 570*350*1000 | 1 | 组 |  |  | 1、主要材料：所有板件采用E0级实木颗粒板； 2、主要板材厚度：层板、底板厚度为≥25mm，顶板、侧板、门板厚度为≥16mm； 3、功能配置：主柜（掩门，内含1层活动层板）+空格下柜； 4、五金配置：阻尼门铰、拉手、连接件等； 5、封边：采用见光面为2.0mm厚全自动封边工艺，防水、防潮、不变色。
200 |  | 800*350*1000 | 1 | 组
201 | 医疗配药吊柜6 | 650*350*600 | 21 | 组 |  |  | 1、主要材料：所有板件采用E0级实木颗粒板； 2、主要板材厚度：层板、底板厚度为≥25mm，顶板、侧板、门板厚度为≥16mm； 3、功能配置：主柜（掩门，内含1层活动层板）； 4、五金配置：阻尼门铰、拉手、连接件等； 5、封边：采用见光面为2.0mm厚全自动封边工艺，防水、防潮、不变色。
202 |  | 800*350*600 | 63 | 组
203 | 医疗配药分类垃圾柜1 | 450*600*850 | 21 | 组 |  |  | 1、主要材料：电解钢板，具有更抗酸、更防锈、更防蚀、和涂层接触更稳固、使用年限更长等特点；柜台面采用医用级复合亚克力人造石，厚度≥12mm； 2、主要板材厚度：柜门用≥1.0mm；其它用≥0.8mm；踢脚线面贴≥1.0mm304不锈钢； 3、柜体为窄边框结构，柜门为隐藏式折边拉手，双层结构；柜体下方配有脚踏板，通过脚踏装置可使台面上的ABS塑料翻盖向上翻转70度； 4、功能配置：主柜+塑料调节脚+脚踏装置+ABS塑料翻盖板+塑料脚踏板+304不锈钢合页+304不锈钢漏斗+人造台面，不含垃圾桶； 5、五金配置：脚踏装置、阻尼门铰、一体折弯拉手等； 6、所有板件经数控激光切割、模具冲压、数控折弯、焊接、机器打磨而成；表面采用抗菌粉末静电喷涂处理，具有抗菌、防锈、耐腐蚀、绝缘性高、附着力强、耐摩擦等技术特点。
204 | 医疗配药分类垃圾柜2 | 880*600*850 | 25 | 组 |  |  | 1、主要材料：电解钢板，具有更抗酸、更防锈、更防蚀、和涂层接触更稳固、使用年限更长等特点；柜台面采用医用级复合亚克力人造石，厚度≥12mm； 2、主要板材厚度：柜门用≥1.0mm；其它用≥0.8mm；踢脚线面贴≥1.0mm304不锈钢； 3、柜体为窄边框结构，柜门为隐藏式折边拉手，双层结构；柜体下方配有脚踏板，通过脚踏装置可使台面上的ABS塑料翻盖向上翻转70度； 4、功能配置：主柜+塑料调节脚+脚踏装置+ABS塑料翻盖板+塑料脚踏板+304不锈钢合页+304不锈钢漏斗+人造台面，不含垃圾桶； 5、五金配置：脚踏装置、阻尼门铰、一体折弯拉手等； 6、所有板件经数控激光切割、模具冲压、数控折弯、焊接、机器打磨而成；表面采用抗菌粉末静电喷涂处理，具有抗菌、防锈、耐腐蚀、绝缘性高、附着力强、耐摩擦等技术特点。
205 | 医疗配药推车柜 | 950*600*1950 | 2 | 组 |  |  | 1、主要材料：电解钢板，具有更抗酸、更防锈、更防蚀、和涂层接触更稳固、使用年限更长等特点；柜台面采用医用级复合亚克力人造石，厚度≥12mm； 2、主要板材厚度：门板用≥1.0mm，其它用≥0.8mm； 3、柜门为隐藏式折边拉手，双层结构；柜体下部分为空格以存放推车； 4、功能配置：上柜（上为1块活动层板+对开钢框玻璃掩门+标签卡）+下柜(无门，内为空格)+人造石台面； 5、五金配置：阻尼门铰、一体折弯拉手等； 6、所有板件经数控激光切割、模具冲压、数控折弯、焊接、机器打磨而成；表面采用抗菌粉末静电喷涂处理，具有抗菌、防锈、耐腐蚀、绝缘性高、附着力强、耐摩擦等技术特点。
206 | 医疗配药洗消柜1 | 700*600*850 | 1 | 组 |  |  | 1、主要材料：电解钢板，具有更抗酸、更防锈、更防蚀、和涂层接触更稳固、使用年限更长等特点；柜台面采用医用级复合亚克力人造石，厚度≥12mm； 2、主要板材厚度：柜门用≥1.0mm；其它用≥0.8mm；踢脚线面贴≥1.0mm304不锈钢； 3、柜体为窄边框结构，柜门为隐藏式折边拉手，双层结构； 4、功能配置：主柜(对开掩门，内无层板)+塑料调节脚+人造石面+不锈钢水盆带不锈钢下水器，不含水龙头； 5、五金配置：阻尼门铰、一体折弯拉手等； 6、所有板件经数控激光切割、模具冲压、数控折弯、焊接、机器打磨而成；表面采用抗菌粉末静电喷涂处理，具有抗菌、防锈、耐腐蚀、绝缘性高、附着力强、耐摩擦等技术特点。
207 |  | 800*600*850 | 4 | 组
208 | 医疗配药洗消柜2 | 800*600*1200 | 2 | 组 |  |  | 1、主要材料：电解钢板，具有更抗酸、更防锈、更防蚀、和涂层接触更稳固、使用年限更长等特点；柜台面采用医用级复合亚克力人造石，厚度≥12mm； 2、主要板材厚度：柜门用≥1.0mm；其它用≥0.8mm；踢脚线面贴≥1.0mm304不锈钢； 3、柜体为窄边框结构，柜门为隐藏式折边拉手，双层结构；一个≥600*550*450mm有机玻璃三边挡水板； 4、功能配置：主柜(对开掩门，内无层板)+塑料调节脚+人造石面+不锈钢水盆带不锈钢下水器+有机玻璃三边挡水板，不含水龙头； 5、五金配置：阻尼门铰、一体折弯拉手等； 6、所有板件经数控激光切割、模具冲压、数控折弯、焊接、机器打磨而成；表面采用抗菌粉末静电喷涂处理，具有抗菌、防锈、耐腐蚀、绝缘性高、附着力强、耐摩擦等技术特点。
209 | 医疗配药洗消柜3 | 800*600*800 | 32 | 组 |  |  | 1、主要材料：所有板件采用E0级实木多层板；柜台面采用医用级复合亚克力人造石，厚度≥12mm； 2、主要板材厚度：面板、侧板、门板、抽面厚度为≥16mm； 3、底板面离地高度≥120mm；柜底安装调节脚和踢脚板； 4、功能配置：主柜+铝合金踢脚板+ABS塑料调节脚+人造石面+人造石洗手盆带不锈钢下水器，不含水龙头； 5、五金配置：阻尼门铰、锁具、拉手、连接件等； 6、封边：采用见光面为2.0mm厚全自动封边工艺，防水、防潮、不变色。
210 | 医疗配药洗消组合柜4 | 800*650*2000 | 29 | 组 |  |  | 1、主要材料：电解钢板，具有更抗酸、更防锈、更防蚀、和涂层接触更稳固、使用年限更长等特点；柜台面采用医用级复合亚克力人造石，厚度≥12mm； 2、主要板材厚度：背架、层板托架用≥1.5mm，柜门、抽面、背架背板用≥1.0mm，其它用≥0.8mm；踢脚线面贴≥1.0mm304不锈钢； 3、柜体为窄边框结构；柜门为隐藏式折边拉手，双层结构； 4、功能配置：背架+吊柜+洗消柜+人造石面+不锈钢水盆带不锈钢下水器，不含水龙头； 5、五金配置：阻尼门铰、一体折弯拉手等； 6、所有板件经数控激光切割、模具冲压、数控折弯、焊接、机器打磨而成；表面采用抗菌粉末静电喷涂处理，具有抗菌、防锈、耐腐蚀、绝缘性高、附着力强、耐摩擦等技术特点。
211 |  | 740*650*2000 | 4 | 组
212 | 医疗配药洗消组合柜5 | 600*630*2000 | 30 | 组 |  |  | 1、主要材料：电解钢板，具有更抗酸、更防锈、更防蚀、和涂层接触更稳固、使用年限更长等特点；柜台面采用医用级复合亚克力人造石，厚度≥12mm； 2、主要板材厚度：背架用≥1.5mm，柜门用≥1.0mm，其它用≥0.8mm；踢脚线面贴≥1.0mm304不锈钢； 3、柜体为窄边框结构，柜门为隐藏式折边拉手，双层结构； 4、功能配置：背架+洗消柜+人造石面+4mm镜子+304#不锈钢水盆及下水器，含冷热感应水龙头及洗手三件套； 5、五金配置：阻尼门铰、一体折弯拉手等； 6、所有板件经数控激光切割、模具冲压、数控折弯、焊接、机器打磨而成；表面采用抗菌粉末静电喷涂处理，具有抗菌、防锈、耐腐蚀、绝缘性高、附着力强、耐摩擦等技术特点。
213 | 医疗鞋柜-12门 | 910*400*1950 | 4 | 组 |  |  | 1、主要材料：冷轧钢板，具有抗酸、防锈、防蚀等特点； 2、主要板材厚度：侧板、门板、顶板、底板、层板用≥0.8mm； 3、功能配置：主柜（12个单开掩门+层板）+长条形暗拉手； 4、五金配置：机械锁具、拉手等； 5、所有板件经数控激光切割、模具冲压、数控折弯、焊接、机器打磨而成；表面采用抗菌粉末静电喷涂处理，具有抗菌、防锈、耐腐蚀、绝缘性高、附着力强、耐摩擦等技术特点。
214 | 医疗鞋柜-15门 | 910*400*1950 | 11 | 组 |  |  | 1、主要材料：冷轧钢板，具有抗酸、防锈、防蚀等特点； 2、主要板材厚度：侧板、门板、顶板、底板、层板用≥0.8mm； 3、功能配置：主柜（15个单开掩门+层板）+长条形暗拉手； 4、五金配置：机械锁具、拉手等； 5、所有板件经数控激光切割、模具冲压、数控折弯、焊接、机器打磨而成；表面采用抗菌粉末静电喷涂处理，具有抗菌、防锈、耐腐蚀、绝缘性高、附着力强、耐摩擦等技术特点。
215 | 医疗鞋柜-18门 | 910*400*1950 | 26 | 组 |  |  | 1、主要材料：冷轧钢板，具有抗酸、防锈、防蚀等特点； 2、主要板材厚度：侧板、门板、顶板、底板、层板用≥0.8mm； 3、功能配置：主柜（18个单开掩门）+长条形暗拉手； 4、五金配置：机械锁具、拉手等； 5、所有板件经数控激光切割、模具冲压、数控折弯、焊接、机器打磨而成；表面采用抗菌粉末静电喷涂处理，具有抗菌、防锈、耐腐蚀、绝缘性高、附着力强、耐摩擦等技术特点。
216 | 医疗鞋柜-15格无门柜 | 910*400*1950 | 4 | 组 |  |  | 1、主要材料：冷轧钢板，具有抗酸、防锈、防蚀等特点； 2、主要板材厚度：侧板、门板、顶板、底板、层板用≥0.8mm； 3、功能配置：主柜（15个空格+层板）； 4、五金配置：机械锁具、拉手等； 5、所有板件经数控激光切割、模具冲压、数控折弯、焊接、机器打磨而成；表面采用抗菌粉末静电喷涂处理，具有抗菌、防锈、耐腐蚀、绝缘性高、附着力强、耐摩擦等技术特点。
217 | 医疗衣物柜-2门 | 320*500*1950 | 1 | 组 |  |  | 1、主要材料：冷轧钢板，具有抗酸、防锈、防蚀等特点； 2、主要板材厚度：侧板、门板、顶板、底板、层板用≥0.8mm； 3、功能配置：主柜（竖向2个单开掩门+层板+挂衣杆）； 4、五金配置：机械锁具、拉手、挂衣杆等； 5、所有板件经数控激光切割、模具冲压、数控折弯、焊接、机器打磨而成；表面采用抗菌粉末静电喷涂处理，具有抗菌、防锈、耐腐蚀、绝缘性高、附着力强、耐摩擦等技术特点。
218 | 医疗衣物柜-2门放鞋 | 615*500*1950 | 8 | 组 |  |  | 一、主要材料说明： 材质：采用冷轧钢板；侧板、门板、顶板、底板、层板用国标≥0.8mm； 二、结构/配置： 1、结构：4个单开掩门，上层门内各配1块活动层板和1根挂衣杆，下层门内各配1块活动层板；门板带锁、标签插槽和透气孔； 2、配置：主柜+普通锁，(可选密码锁、指纹锁、IC磁卡锁，单价另计)； 三、五金配件：锁具、拉手、挂衣杆等； 四、工艺/其它说明：金属表面抑菌粉末静电喷涂。
219 | 医疗衣物柜-3门 | 910*500*1950 | 23 | 组 |  |  | 1、主要材料：冷轧钢板，具有抗酸、防锈、防蚀等特点； 2、主要板材厚度：侧板、门板、顶板、底板、层板用≥0.8mm； 3、功能配置：主柜（横向3个单开掩门+层板+挂衣杆）； 4、五金配置：机械锁具、拉手、挂衣杆等； 5、所有板件经数控激光切割、模具冲压、数控折弯、焊接、机器打磨而成；表面采用抗菌粉末静电喷涂处理，具有抗菌、防锈、耐腐蚀、绝缘性高、附着力强、耐摩擦等技术特点。
220 | 医疗衣物柜-3门放鞋 | 910*500*1950 | 39 | 组 |  |  | 一、主要材料说明： 材质：采用冷轧钢板；侧板、门板、顶板、底板、层板用国标≥0.8mm； 二、结构/配置： 1、结构：6个单开掩门，上层门内各配1块活动层板和1根挂衣杆，下层门各内配1块活动层板；门板带锁、标签插槽和透气孔； 2、配置：主柜+普通锁，(可选密码锁、指纹锁、IC磁卡锁，单价另计)； 三、五金配件：锁具、拉手、挂衣杆等； 四、工艺/其它说明：金属表面抑菌粉末静电喷涂。
221 | 医疗衣物柜-4门 | 615*500*1950 | 16 | 组 |  |  | 1、主要材料：冷轧钢板，具有抗酸、防锈、防蚀等特点； 2、主要板材厚度：侧板、门板、顶板、底板、层板用≥0.8mm； 3、功能配置：主柜（4个单开掩门+层板+挂衣杆）； 4、五金配置：机械锁具、拉手、挂衣杆等； 5、所有板件经数控激光切割、模具冲压、数控折弯、焊接、机器打磨而成；表面采用抗菌粉末静电喷涂处理，具有抗菌、防锈、耐腐蚀、绝缘性高、附着力强、耐摩擦等技术特点。
222 | 医疗衣物柜-4门放鞋 | 615*500*1950 | 18 | 组 |  |  | 1、主要材料：冷轧钢板，具有抗酸、防锈、防蚀等特点； 2、主要板材厚度：侧板、门板、顶板、底板、层板用≥0.8mm； 3、功能配置：主柜（上4个单开掩门+层板+挂衣杆+下2个单 开掩门带层板放鞋）； 4、五金配置：机械锁具、拉手、挂衣杆等； 5、所有板件经数控激光切割、模具冲压、数控折弯、焊接、机器打磨而成；表面采用抗菌粉末静电喷涂处理，具有抗菌、防锈、耐腐蚀、绝缘性高、附着力强、耐摩擦等技术特点。
223 | 医疗衣物柜-6门 | 910*500*1950 | 53 | 组 |  |  | 1、主要材料：冷轧钢板，具有抗酸、防锈、防蚀等特点； 2、主要板材厚度：侧板、门板、顶板、底板、层板用≥0.8mm； 3、功能配置：主柜（6个单开掩门+层板+挂衣杆）； 4、五金配置：机械锁具、拉手、挂衣杆等； 5、所有板件经数控激光切割、模具冲压、数控折弯、焊接、机器打磨而成；表面采用抗菌粉末静电喷涂处理，具有抗菌、防锈、耐腐蚀、绝缘性高、附着力强、耐摩擦等技术特点。
224 | 医疗衣物柜-6门放鞋 | 880*500*1950 | 2 | 组 |  |  | 1、主要材料：冷轧钢板，具有抗酸、防锈、防蚀等特点； 2、主要板材厚度：侧板、门板、顶板、底板、层板用≥0.8mm； 3、功能配置：主柜（上6个单开掩门+层板+挂衣杆+下3个单 开掩门带层板放鞋）； 4、五金配置：机械锁具、拉手、挂衣杆等； 5、所有板件经数控激光切割、模具冲压、数控折弯、焊接、机器打磨而成；表面采用抗菌粉末静电喷涂处理，具有抗菌、防锈、耐腐蚀、绝缘性高、附着力强、耐摩擦等技术特点。
225 |  | 910*500*1950 | 251 | 组
226 |  | 850*500*1950 | 7 | 组
227 | 医疗衣物柜-九9门 | 910*500*1950 | 53 | 组 |  |  | 1、主要材料：冷轧钢板，具有抗酸、防锈、防蚀等特点； 2、主要板材厚度：侧板、门板、顶板、底板、层板用≥0.8mm； 3、功能配置：主柜（9个单开掩门+层板）； 4、五金配置：机械锁具、拉手、挂衣杆等； 5、所有板件经数控激光切割、模具冲压、数控折弯、焊接、机器打磨而成；表面采用抗菌粉末静电喷涂处理，具有抗菌、防锈、耐腐蚀、绝缘性高、附着力强、耐摩擦等技术特点。
228 | 医生工作台1 | 1400*600*750 | 4 | 组 |  |  | 1、主要材料：所有板件采用E0级实木颗粒板； 2、主要板材厚度：面板厚度为≥25mm，其他板材厚度为≥16mm； 3、功能配置：主台+固定立式主机柜+单据柜+键盘架+≥60*30mm钢脚架+塑料键盘架+吊木挡板+吊线槽 +≥Φ60mm金属线盒； 4、五金配置：阻尼门铰、三节路轨、锁具、拉手、连接件等； 5、封边：采用见光面为2.0mm厚全自动封边工艺，防水、防潮、不变色； 6、钢脚架表面采用抗菌粉末静电喷涂处理，具有抗菌、防锈、耐腐蚀、绝缘性高、附着力强、耐摩擦等技术特点。
229 | 医生工作台2 | 1200*600*750 | 539 | 组 |  |  | 1、主要材料：所有板件采用E0级实木颗粒板； 2、主要板材厚度：台面板、立柜面板、侧脚板厚度为≥25mm，侧板、背板、层板、抽面、门板厚度为≥16mm； 3、功能配置：主台+木质键盘架+钢管主机架+立柜（上抽下门+2个金属圆柱支撑）+Φ60金属线； 4、五金配置：阻尼门铰、三节路轨、锁具、拉手、连接件等； 5、封边：采用见光面为2.0mm厚全自动封边工艺，防水、防潮、不变色。
230 |  | 1400*600*750 | 28 | 组
231 | 医生工作台3 | 1400*1400*750 | 3 | 组 |  |  | 1、主要材料：所有板件采用E0级实木颗粒板； 2、主要板材厚度：台面板、立柜面板、侧脚板厚度为≥25mm，侧板、背板、层板、抽面、门板厚度为≥16mm； 3、功能配置：L形主台+木质键盘架+钢管主机架+立柜（上抽下门+2个金属圆柱支撑）+Φ60金属线； 4、五金配置：阻尼门铰、三节路轨、锁具、拉手、连接件等； 5、封边：采用见光面为2.0mm厚全自动封边工艺，防水、防潮、不变色。
232 |  | 1650*1850*750 | 20 | 组
233 | 医生工作台4 | 1400*1400*750 | 10 | 组 |  |  | 1、主要材料：所有板件采用E0级实木颗粒板； 2、主要板材厚度：主台面板、副柜面板厚度为≥25mm，侧板、背板、抽面、底板、门板厚度为≥16mm； 3、功能配置：主台+60*30mm钢脚架+副柜（一边三抽，一边掩门，内带活层）+塑料键盘架+钢管主机架+铝合金毛刷线盒； 4、五金配置：阻尼门铰、三节路轨、锁具、拉手、连接件等； 5、封边：采用见光面为2.0mm厚全自动封边工艺，防水、防潮、不变色； 6、钢脚架表面采用抗菌粉末静电喷涂处理，具有抗菌、防锈、耐腐蚀、绝缘性高、附着力强、耐摩擦等技术特点。
234 |  | 1400*1500*750 | 5 | 组
235 | 医用矮柜 | 800*600*800 | 1 | 组 |  |  | 1、主要材料：所有板件采用E0级实木颗粒板； 2、主要板材厚度：面板、活动层板厚度为≥25mm，侧板、底板、门板厚度为≥16mm； 3、功能配置：主柜（对开门）+1件活动层板； 4、五金配置：阻尼门铰、锁具、拉手、连接件等； 5、封边：采用见光面为2.0mm厚全自动封边工艺，防水、防潮、不变色。
236 |  | 800*420*800 | 7 | 组
237 | 医用储物柜1 | 950*560*1950 | 2 | 组 |  |  | 1、主要材料：电解钢板，具有更抗酸、更防锈、更防蚀、和涂层接触更稳固、使用年限更长等特点； 2、主要板材厚度：门板用≥1.0mm，其它用≥0.8mm；踢脚线面贴≥1.0mm304不锈钢； 3、柜门为隐藏式折边拉手，双层结构； 4、功能配置：主柜(上、下对开掩门内共配4块活层板+标签卡)； 5、五金配置：阻尼门铰、一体折弯拉手等； 6、所有板件经数控激光切割、模具冲压、数控折弯、焊接、机器打磨而成；表面采用抗菌粉末静电喷涂处理，具有抗菌、防锈、耐腐蚀、绝缘性高、附着力强、耐摩擦等技术特点。
238 | 医用储物柜2 | 950*560*1950 | 2 | 组 |  |  | 1、主要材料：电解钢板，具有更抗酸、更防锈、更防蚀、和涂层接触更稳固、使用年限更长等特点； 2、主要板材厚度：门板用≥1.0mm，其它用≥0.8mm； 3、柜门为隐藏式折边拉手，双层结构； 4、功能配置：主柜(上下对开掩门，中间空格)； 5、五金配置：阻尼门铰、锁具、一体折弯拉手等； 6、所有板件经数控激光切割、模具冲压、数控折弯、焊接、机器打磨而成；表面采用抗菌粉末静电喷涂处理，具有抗菌、防锈、耐腐蚀、绝缘性高、附着力强、耐摩擦等技术特点。
239 | 医用储物柜3 | 3100*600*2700 | 4 | 组 |  |  | 1、主要材料：所有板件采用E0级实木颗粒板； 2、主要板材厚度：顶板、层板厚度为≥25mm，侧板、门板、底板厚度为≥16mm； 3、功能配置：主柜（上下各分二层，对开门）； 4、五金配置：阻尼门铰、锁具、拉手、连接件等； 5、封边：采用见光面为2.0mm厚全自动封边工艺，防水、防潮、不变色。
240 |  | 2300*600*2700 | 2 | 组
241 |  | 800*600*2000 | 209 | 组
242 |  | 1200*600*2000 | 8 | 组
243 | 医用储物柜无门 | 800*600*2000 | 1 | 组 |  |  | 1、主要材料：所有板件采用E0级实木颗粒板； 2、主要板材厚度：顶板、层板厚度为≥25mm，侧板、门板、底板厚度为≥16mm； 3、功能配置：主柜（上下各分二层，对开门）无门； 4、五金配置：阻尼门铰、锁具、拉手、连接件等； 5、封边：采用见光面为2.0mm厚全自动封边工艺，防水、防潮、不变色。
244 | 医用带抽矮柜 | 400*420*800 | 4 | 组 |  |  | 1、主要材料：所有板件采用E0级实木颗粒板； 2、主要板材厚度：面板、活动层板厚度为≥25mm，侧板、底板、门板厚度为≥16mm； 3、功能配置：主柜（上抽下门）+1件活动层板； 4、五金配置：阻尼门铰、三节路轨、锁具、拉手、连接件等； 5、封边：采用见光面为2.0mm厚全自动封边工艺，防水、防潮、不变色。
245 |  | 650*600*800 | 1 | 组
246 |  | 800*420*800 | 176 | 组
247 |  | 1000*420*800 | 1 | 组
248 |  | 1200*420*800 | 1 | 组
249 | 医用货架1（不锈钢） | 1500*500*1950 | 5 | 组 |  |  | 一、主要材料说明： 1、采用SUS304不锈钢板材； 2、立柱用≥50X50X1.2mm不锈钢板管； 3、挂板用≥1.2mm； 4、层板用≥0.8mm； 二、结构/配置： 1、整个药架可拆,连顶板共五块层板,层板可任意调节高度； 2、当两个以上的药架连排在一起时,药架可使用共公柱的形式,使整个药架更紧固的连接在一起； 3、四柱配可调胶脚，使无菌架放置平稳； 4、配置：主架（配双侧立柱+层板挂板+顶底层板+顶底前后连接板+中3块活动层板）； 5、所有板件经数控激光切割、模具冲压、数控折弯、焊接、机器打磨而成。
250 |  | 1200*500*1950 | 22 | 组
251 | 医用货架 | 1200*600*1950 | 267 | 组 |  |  | 1、主要材料：冷轧钢板，具有抗酸、防锈、防蚀等特点； 2、主要板材厚度：立柱用≥50*50*T1.5mm冷轧钢方管，挂板和托臂用≥2.0mm，层板用≥0.8mm； 3、货架整体可以拆装，整架共分5层4格，每层节距可以自由调节，这样可以满足摆放不同大小的物品； 4、功能配置：主架+层板； 5、所有板件经数控激光切割、模具冲压、数控折弯、焊接、机器打磨而成；表面采用抗菌粉末静电喷涂处理，具有抗菌、防锈、耐腐蚀、绝缘性高、附着力强、耐摩擦等技术特点。
252 |  | 1500*750*1950 | 16 | 组
253 |  | 1500*600*1950 | 70 | 组
254 |  | 2000*600*1950 | 4 | 组
255 | 医用水柜 | 800*416*800 | 49 | 组 |  |  | 1、主要材料：所有板件采用E0级实木颗粒板；柜台面采用医用级复合亚克力人造石，厚度≥12mm； 2、主要板材厚度：顶板、活动层板厚度为≥25mm，侧板、门板、背板、抽面厚度为≥16mm； 3、功能配置：主柜（上抽下门+1件活动层板）+人造石面； 4、五金配置：阻尼门铰、三节路轨、拉手、连接件等； 5、封边：采用见光面为2.0mm厚全自动封边工艺，防水、防潮、不变色。
256 |  | 1200*416*800 | 2 | 组
257 | 医用水柜(放茶杯) | 800*420*2000 | 10 | 组 |  |  | 1、主要材料：所有板件采用E0级实木颗粒板；柜台面采用医用级复合亚克力人造石，厚度≥12mm； 2、主要板材厚度：顶板、活动层板厚度为≥25mm，面板、侧板、门板、背板、抽面厚度为≥16mm； 3、功能配置：上柜（木框玻璃门+12分格）+下柜（上抽下门+1件活动层板）+人造石面； 4、五金配置：阻尼门铰、三节路轨、拉手、连接件等； 5、封边：采用见光面为2.0mm厚全自动封边工艺，防水、防潮、不变色。
258 | 医用诊台 | 1600*1400*750 | 13 | 张 |  |  | 1、主要材料：所有板件采用E0级实木颗粒板； 2、主要板材厚度：面板、副柜面板厚度为≥25mm，侧板、背板、抽面、门板厚度为≥16mm； 3、功能配置：主台+异形钢脚架+弧形钢吊挡板+副柜+Φ60金属圆柱支撑+塑料键盘架； 4、五金配置：阻尼门铰、三节路轨、锁具、拉手、连接件等； 5、封边：采用见光面为2.0mm厚全自动封边工艺，防水、防潮、不变色； 6、钢脚架表面采用抗菌粉末静电喷涂处理，具有抗菌、防锈、耐腐蚀、绝缘性高、附着力强、耐摩擦等技术特点。
259 | 医用资料柜 | 700*420*2000 | 5 | 组 |  |  | 1、主要材料：所有板件采用E0级实木颗粒板； 2、主要板材厚度：顶板、层板厚度为≥25mm，侧板、门板、底板厚度为≥16mm； 3、功能配置：主柜（上下掩门，上木框玻璃门+2件活层，下木门+1件活层）； 4、五金配置：阻尼门铰、锁具、拉手、连接件等； 5、封边：采用见光面为2.0mm厚全自动封边工艺，防水、防潮、不变色。
260 |  | 750*420*2000 | 2 | 组
261 |  | 800*420*2000 | 449 | 组
262 |  | 1100*420*2000 | 1 | 组
263 |  | 1200*420*2000 | 5 | 组
264 |  | 1350*420*2000 | 1 | 组
265 | 医用资料柜R | 1300*420*2000 | 33 | 组 |  |  | 1、主要材料：所有板件采用E0级实木颗粒板； 2、主要板材厚度：顶板、层板厚度为≥25mm，侧板、门板、底板厚度为≥16mm； 3、功能配置：主柜（上下均为对开门，上木框玻璃门+2件活层，下木门+1件活层；带锁）+衣柜（内设2件活层配伸缩衣架）； 4、五金配置：阻尼门铰、锁具、拉手、连接件等； 5、封边：采用见光面为2.0mm厚全自动封边工艺，防水、防潮、不变色。
266 | 圆凳 | 标准 | 23 | 张 |  |  | 1、座垫面料采用西皮，防磨耐污性好； 2、海绵采用高密度回弹海绵，可防氧化，防碎，软硬适中，回弹性好，不易变形；根据人体工程学原理设计，坐感舒适； 3、配置多功能底盘+三级气压棒+电镀活动五星脚架+静音脚轮； 4、结构简洁耐用，方便清洁和维护。
267 | 诊查床1 | 1900*600*680 | 1 | 组 |  |  | 1、主要材料：冷轧钢管，具有抗酸、防锈、防蚀等特点； 2、床架用≥60*40*1.5mm方管，立柱用≥Φ60*1.5mm圆管，床框内加强管用≥60*40*1.2mm扁管； 3、床架和脚架可拆装，背部可通过手动自由升降； 4、软包面料采用西皮，防磨耐污性好；海绵采用高密度回弹海绵，可防氧化，防碎，软硬适中，回弹性好，不易变形； 5、功能配置：床架+≥50mm厚西皮软包垫； 6、所有板件经数控激光切割、模具冲压、数控折弯、焊接、机器打磨而成；表面采用抗菌粉末静电喷涂处理，具有抗菌、防锈、耐腐蚀、绝缘性高、附着力强、耐摩擦等技术特点。
268 | 诊查床2 | 1900*600*680 | 111 | 组 |  |  | 1、主要材料：冷轧钢管，具有抗酸、防锈、防蚀等特点； 2、床架用≥50*25*1.2mm方管，立柱用≥Φ38*1.2mm圆管，床框内加强管用≥25*25*1.0mm扁管，床脚加强管用≥Φ25*1.0mm圆管； 3、软包面料采用西皮，防磨耐污性好；海绵采用高密度回弹海绵，可防氧化，防碎，软硬适中，回弹性好，不易变形； 4、功能配置：床架+≥50mm厚西皮软包垫； 5、所有板件经数控激光切割、模具冲压、数控折弯、焊接、机器打磨而成；表面采用抗菌粉末静电喷涂处理，具有抗菌、防锈、耐腐蚀、绝缘性高、附着力强、耐摩擦等技术特点。
269 | 诊查床（儿科） | 1700*610*700 | 10 | 张 |  |  | 1、主要材料：所有板件采用E0级实木颗粒板； 2、主要板材厚度：脚轮外侧板厚度为≥25mm，脚轮厚度为≥41mm，车头车尾为加厚部件，内侧板、底板、门板、抽面）厚度为≥16mm； 3、功能配置：卡通车床体（含二抽二门，车头笑脸组合）+≥60MM厚西皮软包垫+车头笑脸组合； 4、五金配置：阻尼门铰、三节路轨、连接件等； 5、封边：采用见光面为2.0mm厚全自动封边工艺，防水、防潮、不变色。
270 | 诊查床3 | 1900*600*680 | 5 | 组 |  |  | 一、主要材料说明： 1、采用优质冷轧钢； 2、床架用≥80X40X1.2mm方管； 3、立柱用≥50X50X1.2mm圆管； 4、床框内加强管用≥25X25X1.0mm扁管； 二、结构/配置： 1、床架为冷扎钢管焊接成型， 2、面板上加≥50mm厚西皮软包垫； 三、配置：≥50mm厚西皮床垫1张。 四、五金配件：采用优质配件； 五、工艺/其它说明： 1、所有工件经数控激光切割、模具冲压、数控折弯、焊接、机器打磨而成，再经表洗、彩磷、清洗、烘干、静电喷涂、高温固化、安装而成。
271 | 诊椅（中医） | 标准 | 8 | 张 |  |  | 1、材料采用白蜡木，选用实木原材经去皮、烘干、防虫防腐处理，坚固耐用； 2、表面经过净味喷漆处理，至少满足5层底油及3层面漆，在无尘的面漆房喷涂面漆； 3、结构简洁，方便清洁和维护，适合不同的场景； 4、所有材料安全无异味，使用寿命长。
272 | 诊桌1（中医） | 1580*1500*750 | 8 | 组 |  |  | 1、主要材料：所有板件采用E0级实木颗粒板； 2、主要板材厚度：主台面板、副柜面板厚度为≥25mm，侧板、背板、层板、抽面、门板厚度为≥16mm； 3、功能配置：主台+副柜+≥30*30mm钢脚+铝合金毛刷线盖； 4、五金配置：阻尼门铰、三节路轨、锁具、拉手、连接件等； 5、封边：采用见光面为2.0mm厚全自动封边工艺，防水、防潮、不变色； 6、钢脚架表面采用抗菌粉末静电喷涂处理，具有抗菌、防锈、耐腐蚀、绝缘性高、附着力强、耐摩擦等技术特点。
273 | 诊桌2 | 1400*1400*750 | 78 | 组 |  |  | 一、主要材料及厚度说明： 1、材质：所有板材均采用E0级实木颗粒板基材的三聚氰胺板； 2、厚度：主台面板、立柜面板厚度为≥25mm，侧板、背板、抽面厚度为≥16mm； 二、结构/配置： 1、配置：主台+三抽立柜（金属圆柱支撑）+塑料键盘架+钢管主机架+工字钢脚架+木挡板（换钢挡板价格另补差价）+铝合金毛刷线盖； 三、五金配件：锁具、拉手、三节路轨等； 四、工艺/其它： 1、封边：见光面为2.0mm厚全自动封边工艺。
274 | 诊桌3（儿保） | 1870*1400*970 | 2 | 张 |  |  | 1、主要材料：所有板件采用E0级实木颗粒板； 2、主要板材厚度：台面板、侧脚板、主台侧挡板厚度为≥25mm，侧板、背板、抽面、门板厚度为≥16mm； 3、功能配置：主台（含带挂槽的侧挡板）+主台木挡板+侧脚板+二抽空格柜+塑料键盘架+副台（含下沉台面西皮软包）+副台钢挡板+Φ250MM圆盘钢脚； 4、五金配置：三节路轨、锁具、拉手、连接件等； 5、封边：采用见光面为2.0mm厚全自动封边工艺，防水、防潮、不变色。
275 | 治疗柜1 | 900*600*1950 | 2 | 组 |  |  | 1、主要材料：电解钢板，具有更抗酸、更防锈、更防蚀、和涂层接触更稳固、使用年限更长等特点；柜台面采用医用级复合亚克力人造石，厚度≥12mm； 2、主要板材厚度：柜门和抽面用≥1.0mm；其它用≥0.8mm；踢脚线面贴≥1.0mm304不锈钢； 3、柜体为窄边框结构，柜门为隐藏式折边拉手，双层结构； 4、功能配置：上柜（上配2块活动层板+对开钢框玻璃掩门）+下柜(上2个抽屉，对开掩门，内含1块活动层板)+标签卡+人造石台面； 5、五金配置：阻尼门铰、三节路轨、锁具、一体折弯拉手等； 6、所有板件经数控激光切割、模具冲压、数控折弯、焊接、机器打磨而成；表面采用抗菌粉末静电喷涂处理，具有抗菌、防锈、耐腐蚀、绝缘性高、附着力强、耐摩擦等技术特点。
276 |  | 950*600*1950 | 94 | 组
277 | 治疗柜2（不锈钢） | 950*550/300*1950 | 8 | 组 |  |  | 1、主要材料：采用304不锈钢板材，具有不易生锈、防蚀等特点； 2、主要板材厚度：台面板双面用≥1.0mm内嵌≥12mm厚多层实芯夹板，侧板、层板、顶板、底板、抽面板、门板用≥0.8mm，加强管料用≥1.0mm； 3、整柜分上下柜组合，上柜上层为掩门结构（内含2件层板），中层为空格，下柜由抽屉及掩门组成； 4、柜门和抽面为双层结构，柜门带缓冲功能； 5、功能配置：主柜+抽屉； 5、所有工件经数控激光切割、模具冲压、数控折弯、亚弧焊接、机器打磨、抛光、拉丝而成。
278 | 治疗柜3 | 1075*600/350*1950 | 2 | 组 |  |  | 1、主要材料：电解钢板，具有更抗酸、更防锈、更防蚀、和涂层接触更稳固、使用年限更长等特点；柜台面采用医用级复合亚克力人造石，厚度≥12mm； 2、主要板材厚度：柜门和抽面用≥1.0mm；其它用≥0.8mm；踢脚线面贴≥1.0mm304不锈钢； 3、柜门为隐藏式折边拉手，双层结构； 4、功能配置：上柜（上配2块活动层板+对开钢框玻璃掩门）+下柜(上2个抽屉，对开掩门，内含1块活动层板)+标签卡+人造石台面； 5、五金配置：阻尼门铰、三节路轨、锁具、一体折弯拉手等； 6、所有板件经数控激光切割、模具冲压、数控折弯、焊接、机器打磨而成；表面采用抗菌粉末静电喷涂处理，具有抗菌、防锈、耐腐蚀、绝缘性高、附着力强、耐摩擦等技术特点。
279 | 重型货架 | 2000*600*2000 | 27 | 组 |  |  | 1、主要材料：冷轧钢板，具有抗酸、防锈、防蚀等特点； 2、主要板材厚度：立柱≥80*40*1.5mm冷轧钢板,立柱托≥2.3mm,横梁、≥80*50*1.2mm；拉梁50*26*1.2mm层板≥1.0mm； 3、货架整体可以拆装，整架共分四层三格，单层承重300-500KG； 4、功能配置：主架+顶层+底层+中间2块活动层板； 5、所有板件经数控激光切割、模具冲压、数控折弯、焊接、机器打磨而成；表面采用抗菌粉末静电喷涂处理，具有抗菌、防锈、耐腐蚀、绝缘性高、附着力强、耐摩擦等技术特点。
280 | 主任（护长）工作台1 | 1600*1600*750 | 9 | 组 |  |  | 1、主要材料：所有板件采用E0级实木颗粒板； 2、主要板材厚度：主台面板、副柜面板厚度为≥25mm，侧板、背板、抽面、底板、门板厚度为≥16mm； 3、功能配置：主台+60*30mm钢脚架+固定副柜+塑料键盘架+钢管主机架+铝合金毛刷线盒； 4、五金配置：阻尼门铰、三节路轨、锁具、拉手、连接件等； 5、封边：采用见光面为2.0mm厚全自动封边工艺，防水、防潮、不变色； 6、钢脚架表面采用抗菌粉末静电喷涂处理，具有抗菌、防锈、耐腐蚀、绝缘性高、附着力强、耐摩擦等技术特点。
281 | 主任（护长）工作台2 | 1500*1500*750 | 15 | 组 |  |  | 1、主要材料：所有板件采用E0级实木颗粒板； 2、主要板材厚度：台面板、副柜面板厚度为≥25mm，侧板、背板、层板、抽面、门板厚度为≥16mm； 3、功能配置：主台+副柜（内含三抽柜、单门柜）+塑料键盘架+吊木挡板+50*50mm钢脚架+钢管主机架+铝合金毛刷线盖； 4、五金配置：阻尼门铰、三节路轨、锁具、拉手、连接件等； 5、封边：采用见光面为2.0mm厚全自动封边工艺，防水、防潮、不变色； 6、钢脚架表面采用抑菌粉末静电喷涂处理，具有抗菌、防锈、耐腐蚀、绝缘性高、附着力强、耐摩擦等技术特点。
282 | 注射台 | 1200*600*750 | 1 | 组 |  |  | 1、主要材料：台面板、柜身采用E0级实木颗粒板；整个垃圾抽屉和其它3个抽面为E0级实木多层板； 2、主要板材厚度：台面板、侧脚板厚度为≥25mm，侧板、挡板、背板、底板、抽面厚度为≥16mm； 3、功能配置：台面板+2个抽屉+1个垃圾抽屉+50mm厚西皮软包垫，不含垃圾桶； 4、五金配置：三节路轨、拉手、连接件等； 5、封边：采用见光面为2.0mm厚全自动封边工艺，防水、防潮、不变色。
283 | 资料柜 | 950*400*1950 | 14 | 组 |  |  | 1、主要材料：冷轧钢板，具有抗酸、防锈、防蚀等特点； 2、主要板材厚度：侧板、门板、顶板、底板、层板用≥0.8mm； 3、功能配置：主柜（上钢框玻璃掩门含2件层板，下钢掩门含1件层板）； 4、五金配置：锁具、拉手等； 5、所有板件经数控激光切割、模具冲压、数控折弯、焊接、机器打磨而成；表面采用抗菌粉末静电喷涂处理，具有抗菌、防锈、耐腐蚀、绝缘性高、附着力强、耐摩擦等技术特点。
284 | 医用实验中央台 | 3000*1500*850=1组 | 3 | 米 |  |  | 一、主要材料说明： 1、台面≥12.7mm厚耐酸碱防腐蚀实芯理化板； 2、柜体采用≥1.0mm冷轧钢，表面环氧树脂粉末静电喷涂； 二、结构/配置： 1、全钢落地式结构； 2、配置为柜体（每边每1.5延米实验台配2个单门单抽柜+1个空位）+理化板台面； 三、五金配件：三节静音导轨、105度合金门铰、防锈易消毒拉手； 四、工艺/其他说明： 1、柜体表面环氧树脂粉末静电喷涂。
285 |  | 3960*1500*850=2组 | 7.92 | 米
286 |  | 4500*1500*850=3组 | 13.5 | 米
287 | 医用实验边台1 | 3960*750*850=1组 | 3.96 | 米 |  |  | 一、主要材料说明： 1、台面≥12.7mm厚耐酸碱防腐蚀实芯理化板； 2、柜体采用≥1.0mm冷轧钢，表面环氧树脂粉末静电喷涂； 二、结构/配置： 1、全钢落地式结构； 2、配置为柜体（每1.5延米实验台配2个单门单抽柜+1个空位）+C型脚架+理化板台面； 三、五金配件：三节静音导轨、105度合金门铰、防锈易消毒拉手； 四、工艺/其他说明： 1、柜体表面环氧树脂粉末静电喷涂。
288 |  | 24650*750*850=1组 | 24.65 | 米
289 |  | 13350*750*850=1组 | 13.35 | 米
290 |  | 16450*750*850=1组 | 16.45 | 米
291 |  | 11150*750*850=1组 | 11.15 | 米
292 |  | 10650*750*850=1组 | 10.65 | 米
293 |  | 11700*750*850=1组 | 11.7 | 米
294 |  | 12000*750*850=1组 | 12 | 米
295 |  | 7680*750*850=1组 | 7.68 | 米
296 |  | 7500*750*850=1组 | 7.5 | 米
297 |  | 6500*750*850=2组 | 6.5 | 米
298 |  | 4000*750*850=7组 | 4 | 米
299 |  | (2800+6440+4990)*750*950=1组 | 14.3 | 米
300 | 医用实验边台2 | (4650+3950+4650)*750*850=1组 | 13.25 | 米 |  |  | 一、主要材料说明： 1、台面≥12.7mm厚耐酸碱防腐蚀实芯理化板； 2、柜体采用≥1.0mm冷轧钢，表面环氧树脂粉末静电喷涂； 二、结构/配置： 1、全钢落地式结构； 2、配置为柜体（每1.5延米实验台配2个单门单抽柜+1个空位）+C型脚架+理化板台面； 三、五金配件：三节静音导轨、105度合金门铰、防锈易消毒拉手； 四、工艺/其他说明： 1、柜体表面环氧树脂粉末静电喷涂。
301 |  | (4740+1950)*750*850=1组 | 6.69 | 米
302 |  | (3600+1950)*750*850=1组 | 5.55 | 米
303 |  | (4100+2900)*750*850=1组 | 7 | 米
304 |  | （3850+5200）*750*850=1组 | 9.05 | 米
305 |  | （3850+3100）*750*850=1组 | 6.95 | 米
306 |  | 3850*750*850=8组 | 30.8 | 米
307 |  | 2400*750*850=1组 | 2.4 | 米
308 |  | （3700+5900）*750*850=1组 | 9.6 | 米
309 |  | （6800+3250）*750*850=1组 | 10.1 | 米
310 | 医用实验边台试剂架 | 24420*250*800 | 24.42 | 米 |  |  | 一、主要材料说明： 1、框架采用铝合金； 2、层板为≥8mm磨砂玻璃； 二、结构/配置： 1、铝玻结构； 2、配置为铝合金框架+玻璃层板； 三、五金配件：/ 四、工艺/其他说明： 1、玻璃经磨边处理。
311 | 滴水架 | 400*500 | 45 | 组 |  |  | 一、主要材料说明： 1、底板采用采用≥12.7mm厚牌实心理化板基材； 2、滴水棒为PP； 二、结构/配置： 1、配置为理化板底座+PP滴水棒； 三、五金配件：/ 四、工艺/其他说明：/
312 | 实验室大号专用水套装 | 500*400*300 | 45 | 组 |  |  | 一、主要材料说明： 1、）PP水槽，≥500*400*300，采用高密度聚丙烯（PP）注塑一体成型，厚度≥5mm具有弹性，耐酸碱腐蚀及有机溶剂，玻璃器皿落入其中不易破碎； 2、水龙头采用感应水龙头，阀门为精密陶瓷阀芯，铜质，表面经过耐酸碱处理 二、结构/配置： 1、PP水槽底部配PP材质专用落水头； 2、配置为立式水龙头+大号PP水槽。
313 | 桌上型单口洗眼器 | 标准 | 45 | 个 |  |  | 1、主体：加厚铜质； 2、涂层：高亮度超厚电镀层，耐腐蚀、耐热、防紫外线辐射； 3、喷淋头：软性橡胶，出水经缓压处理呈泡沫状水柱，防止冲伤眼睛； 4、防尘盖：PP材质，使用时自动被水冲开； 5、开关：水流开启，水流锁定功能 一次完成，方便使用； 6、控水阀：止逆阀，其阀门可自动关闭。
314 | 洗婴操作台 | （2525+2525+5150）*850*850 | 10.2 | 米 |  |  | 一、主要材料说明： 1、柜体采用全龙骨≥1.2mm冷轧方管钢架支撑，用≥60*30*1.2及≥30*30*1.2钢管连接，经除油除锈后静电喷粉处理，板件采用≥18mm中密度纤维板面贴彩色三氨面； 2、门板、抽面板、弧形造型板：18mm中密度纤维板面贴防潮装饰板，烤漆采用环保聚脂漆，至少满足5层底油及3层面漆，在恒温、恒湿高度防尘的面漆房喷涂面漆,经过最先进饱和漆工艺精心处理，并在配备电热管无尘、干燥、高温的烤漆房烘烤而成； 3、石面采用≥12.7mm树脂复合型人造石面，弧形转角，带挡水槽； 二、结构/配置： 1、配置：柜体+钢管支撑架+双面烤漆门板/双面烤漆造型板+人造石面 三、五金配件：配缓冲液压门铰，锌合金半月内凹拉，银色拉丝PVC防酸碱专用踢脚，黑色PVC防酸碱专用调节脚； 四、工艺/其他说明：/
315 |  | (3300+2150)*850*850 | 5.45 | 米
316 | A款洗婴池 | 外径：910W*510D*335H 内径：800W*410D*225H | 5 | 套 |  |  | 一、主要材料说明： 1、产品选用≥6mm加厚定制双面亚克力板材，双面抛光； 2、支撑架采用≥30*30*1.2钢管连接，经除油除锈后静电喷粉处理； 3、水龙头为分体冷热水双把手铜制镀鉻水龙头； 二、结构/配置： 1、洗婴池+支撑架+分体冷热水双把手水龙头+重力球专用恒温装置+排水配件； 三、五金配件：全铜下水器、排水管、混水阀、全铜钢阀、冷热水管； 四、工艺/其他说明： 1、采用最先进的制作工艺，整个产品一次成型； 2、独有的圆弧型池身，产品尺寸突破最大极限，完全满足宝宝的游泳空间。
317 | 洗婴台专用洗手盆套装 | 外径：480直径*152H 内径：430直径*136H | 2 | 套 |  |  | 一、主要材料说明： 1、产品选用≥6mm加厚定制双面亚克力板材，双面抛光； 2、感应水龙头为分体冷热水全铜制镀鉻水龙头，交流电源电池两用； 二、结构/配置： 1、洗手盆+感应水龙头+全铜下水器+排水管配件一套； 三、五金配件：全铜下水器、排水管、混水阀、全铜钢阀、冷热水管； 四、工艺/其他说明： 1、采用最先进的制作工艺，整个产品一次成型。
318 | 给排水工程标配套装 | 标准 | 5 | 点 |  |  | 一、主要材料说明： 1、PP、铜管； 二、五金配件：75排水管一批、50变径若干、PP-R冷热管一批、直通若干、三通若干、角阀若干、制阀若干、塞头若干、弯头若干、铜内接若干、铜直接若干、外牙若干 三、工艺/其他说明：按每个接水点计算。
319 | 定型绵环保活动软垫 | 按现场实际尺寸订制 | 3.95 | 米 |  |  | 一、主要材料说明： 1、面料为西皮； 2、海绵采用密度高于≥30#的高密度定型一体发泡成型绵； 3、底板采用≥12mm多层夹板压制成型； 二、结构/配置： 1、西皮面料内夹海绵及多层夹板； 三、工艺/其他说明： 1、面料经防虫、防磨、防污处理。
320 | 智能发鞋机主机 | W750*D450*H1950 | 1 | 台 |  |  | 1、板材及厚度：采用电解钢材质，板厚≥1.0mm。 2、鞋子存贮: ≥126 双/台（一主两副组合），可按尺码分组，手工加鞋，鞋子不需外包装； 3、功能： 1）采用≥21.5寸液晶显示及触摸屏，（16:9比例的屏幕），解锁方式：支持IC卡，支持指纹、人脸识别固定模块； 2）补鞋柜门刷卡开锁。 4）3个取鞋口。 5）发鞋速度≤2秒 6）支持自动选择大、中、小号手术鞋类型自动发放手术鞋，在自助取鞋机上刷IC卡或指纹扫描领取对应人尺码的手术鞋，并自动绑定IC卡或者指纹进行登记。可对于手术鞋按大、中、小号类别进行综合的管理。手术鞋自助取放机库存提醒功能:当各尺码鞋子库存数量低于设定值时，在管理系统中要弹出提醒信息框，提醒工作人员及时添加鞋子的类别及数量。 7）自动分配相应型号鞋子给用户，同时领取整套鞋子，并且可控制用户领取鞋子的数量。 8）可通过网络远程管理，实现查询、远程开箱，数据统计等功能。为保证安全性，系统具有完备的日志记录，所有使用者信息、存取操作、时间信息、使用信息后台均有记录。 9）离线与流程自动修复：系统具备在断网状态下工作的能力，脱机完成衣服发放并记录，联网后系统自动与数据库对接完成异常数据的修复。 10）设备具备反馈器自检反馈功能，软件接收反馈器数据后能智能分析哪个环节出现异常情况，同时可以发出重启、矫正、重置等指令，使得设备一定层度上实现自动修复。 11）具备宣传视频嵌入的功能，可以将视频、PPT、图片等内容嵌入到主界面中，实现宣传功能。 12）支持后备电源，在断电情况下仍可工作4小时以上。
321 | 智能发鞋机副机 | W750*D450*H1950 | 2 | 台
322 | 智能收鞋机 | W750*D500*H1580 | 1 | 台 |  |  | 1、板材及厚度：采用电解钢材质，板厚≥1.0mm。 2、功能 1)采用≥19寸液晶显示及触摸屏（16:9比例的屏幕）。解锁方式：支持IC卡，指纹、掌纹+掌静脉识别，二维码识别固定模块； 2)自动回收使用过的手术鞋，产品采用工业级设计，能够适应低温、恶劣的工作环境。医务人员术后更衣将手术鞋物投入回收机时，回收机自动记录鞋子的归还信息，并将信息回传至管理系统。 3)手术鞋自动回收机超量提醒功能:当回收机内的污鞋数量超过设定值时，在管理系统中要弹出提醒信息框，提醒工作人员及时清理回收机内的污鞋。 4)系统能够对鞋子发放、领取等信息进行汇总并形成日，周，月报表。 5）支持RFID标签自动绑定数据记录。 6)回收设备回收车容量尽量大，提供多个车可轮换，车子采用超市购物车推在一起堆叠。暂时不考虑后续升级。
323 | 八层两列复合智能主鞋柜 | W660*D400*H1900 | 4 | 台 |  |  | 1、板材及厚度：采用电解钢材质，板厚≥1.0mm。 2、单格尺寸：H227*W300mm 3、功能需求： 1）解锁方式：支持IC卡、指纹、人脸识别固定模块； 2）采用7寸安卓屏，除臭排风结构，支持紫外线消毒功能。 3）柜内层板上下可调方便拆卸。 4）有紧急维护机械锁，以便管理员能够在断电等特殊情况下采取有效的应急措施及时开锁，不影响工作。 5）支持后备电源，在断电情况下仍可工作4小时以上。
324 | 八层两列智能鞋柜 | W660*D400*H1900 | 8 | 台 |  |  | 1、板材及厚度：采用电解钢材质，板厚≥1.0mm。 2、单格尺寸：H227*W300mm 3、功能需求： 1)有紧急维护机械锁，以便管理员能够在断电等特殊情况下采取有效的应急措施及时开锁，不影响工作。 2)预留上侧面走线孔，及联络孔做敲落孔。 3)除臭排风结构，支持紫外线消毒功能。
325 | 智能发衣机主机 | W750*D450*H1950 | 1 | 台 |  |  | 1、板材及厚度：采用电解钢材质，板厚≥1.0mm。 2、衣物存贮: 174套/台（一主两副组合），手工加衣，单件衣服不需外包装； 3、功能： 1）采用21.5寸液晶显示及触摸屏（16:9比例的屏幕），解锁方式：支持IC卡，支持指纹、人脸识别固定模块； 2）补衣柜门刷卡开锁。 3）发衣机底下的板弄成折弯可拆卸板。 4）3个取衣口。 5）发衣速度：≤2秒 6）后台软件可设置最库存数量提醒功能，显示相关衣服存取信息，方便管理员查看，可设置权限。 7）手术服资料维护入库功能支持EXLE表格导入或首次使用时自动升成入库记录。 8）可通过网络远程管理，实现查询、远程开箱，数据统计等功能。为保证安全性，系统具有完备的日志记录，所有使用者信息、存取操作、时间信息、使用卡号信息后台均有记录。 9）离线与流程自动修复：系统具备在断网状态下工作的能力，脱机完成衣服发放并记录，联网后系统自动与数据库对接完成异常数据的修复。 10）设备具备反馈器自检反馈功能，软件接收反馈器数据后能智能分析哪个环节出现异常情况，同时可以发出重启、矫正、重置等指令，使得设备一定层度上实现自动修复。 11）支持后备电源，在断电情况下仍可工作4小时以上。
326 | 智能发衣机副机 | W750*D450*H1950 | 1 | 台
327 | 智能收衣机 | W750*D500*H1580 | 1 | 台 |  |  | 1、板材及厚度：采用电解钢材质，板厚≥1.0mm。 2、功能 1)采用≥7寸液晶显示及触摸屏（16:9比例的屏幕）。解锁方式：支持IC卡，支持指纹、掌纹+掌静脉识别，二维码识别固定模块； 2)传感单元:回收通道感应功能、回收衣柜通过验证RFID自动回收。 3)自动回收使用过的手术衣，产品采用工业级设计，能够适应低温、恶劣的工作环境。医务人员术后更衣将手术衣物投入回收机时，回收机自动记录衣物的归还信息，并将信息回传至管理系统。 4)手术衣自动回收机超量提醒功能:当回收机内的污衣数量超过设定值时，在管理系统中要弹出提醒信息框，提醒工作人员及时清理对应回收机内的污衣。 5)系统能够对衣物发放、领取等信息进行汇总并形成日，周，月报表。 6)利用RFID芯片识别技术，衣服归还时通过超高频RFID扫描归还衣服(植入RFID芯片)，马上判断出医务人员归还信息，有可视界面展现归还情况，无需刷卡无需红外技术即可实现衣物的归还流程。 7)回收设备回收车容量尽量大，提供多个车可轮换，车子采用超市购物车推在一起堆叠。暂时不考虑后续升级。
328 | 两层两列更衣主柜 | W750*D450*H1900 | 6 | 台 |  |  | 1、板材及厚度：采用电解钢材质，板厚≥1.0mm。 单格尺寸：H909*W345mm 2、解锁方式：支持IC卡、指纹、人脸识别固定模块； 3、功能需求： 1）采用7寸安卓屏 2）每个格口内设有一条挂衣杆和两个挂钩，左右两侧各一个。 3）柜内层板上下可调方便拆卸，支持紫外线杀毒功能和遗留物探测功能。 4）有紧急维护机械锁，以便管理员能够在断电等特殊情况下采取有效的应急措施及时开锁，不影响工作。 5）支持后备电源，在断电情况下仍可工作4小时以上。
329 | 两层两列更衣副柜 | W750*D450*H1900 | 20 | 台 |  |  | 1、板材及厚度：采用电解钢材质，板厚≥1.0mm。 2、单格尺寸：H909*W345mm 3、功能需求： 1)每个格口内设有一条挂衣杆和两个挂钩，左右两侧各一个。 2)柜内层板上下可调方便拆卸。 3)支持紫外线杀毒和遗留物探测功能。 4）有紧急维护机械锁，以便管理员能够在断电等特殊情况下采取有效的应急措施及时开锁，不影响工作。
330 | 智能发衣机主机 | W750*D450*H1950 | 1 | 台 |  |  | 1、板材及厚度：采用电解钢材质，板厚≥1.0mm。 2、衣物存贮: 174套/台（一主两副组合），手工加衣，单件衣服不需外包装； 3、功能： 1）采用21.5寸液晶显示及触摸屏（16:9比例的屏幕），解锁方式：支持IC卡，支持指纹、人脸识别固定模块； 2）补衣柜门刷卡开锁。 3）发衣机底下的板弄成折弯可拆卸板。 4）3个取衣口。 5）发衣速度：<4秒 6）后台软件可设置最库存数量提醒功能，显示相关衣服存取信息，方便管理员查看，可设置权限。 7）手术服资料维护入库功能支持EXLE表格导入或首次使用时自动升成入库记录。 8）可通过网络远程管理，实现查询、远程开箱，数据统计等功能。为保证安全性，系统具有完备的日志记录，所有使用者信息、存取操作、时间信息、使用卡号信息后台均有记录。 9）离线与流程自动修复：系统具备在断网状态下工作的能力，脱机完成衣服发放并记录，联网后系统自动与数据库对接完成异常数据的修复。 10）设备具备反馈器自检反馈功能，软件接收反馈器数据后能智能分析哪个环节出现异常情况，同时可以发出重启、矫正、重置等指令，使得设备一定层度上实现自动修复。 11）支持后备电源，在断电情况下仍可工作4小时以上。
331 | 智能发衣机副机 | W750*D450*H1950 | 1 | 台
332 | 智能收衣机 | W750*D500*H1580 | 1 | 台 |  |  | 1、板材及厚度：采用电解钢材质，板厚≥1.0mm。 2、功能 1)采用7寸液晶显示及触摸屏（16:9比例的屏幕）。解锁方式：支持IC卡，支持指纹、掌纹+掌静脉识别，二维码识别固定模块； 2)传感单元:回收通道感应功能、回收衣柜通过验证RFID自动回收。 3)自动回收使用过的手术衣，产品采用工业级设计，能够适应低温、恶劣的工作环境。医务人员术后更衣将手术衣物投入回收机时，回收机自动记录衣物的归还信息，并将信息回传至管理系统。 4)手术衣自动回收机超量提醒功能:当回收机内的污衣数量超过设定值时，在管理系统中要弹出提醒信息框，提醒工作人员及时清理对应回收机内的污衣。 5)系统能够对衣物发放、领取等信息进行汇总并形成日，周，月报表。 6)利用RFID芯片识别技术，衣服归还时通过超高频RFID扫描归还衣服(植入RFID芯片)，马上判断出医务人员归还信息，有可视界面展现归还情况，无需刷卡无需红外技术即可实现衣物的归还流程。 7)回收设备回收车容量尽量大，提供多个车可轮换，车子采用超市购物车推在一起堆叠。暂时不考虑后续升级。
333 | 两层两列更衣主柜 | W750*D450*H1900 | 6 | 台 |  |  | 1、板材及厚度：采用电解钢材质，板厚1.0mm。 单格尺寸：H909*W345mm 2、解锁方式：支持IC卡、指纹、人脸识别固定模块； 3、功能需求： 1）采用7寸安卓屏 2）每个格口内设有一条挂衣杆和两个挂钩，左右两侧各一个。 3）柜内层板上下可调方便拆卸，支持紫外线杀毒功能和遗留物探测功能。 4）有紧急维护机械锁，以便管理员能够在断电等特殊情况下采取有效的应急措施及时开锁，不影响工作。 5）支持后备电源，在断电情况下仍可工作4小时以上。
334 | 两层两列更衣副柜 | W750*D450*H1900 | 16 | 台 |  |  | 1、板材及厚度：采用电解钢材质，板厚≥1.0mm。 2、单格尺寸：H909*W345mm 3、功能需求： 1)每个格口内设有一条挂衣杆和两个挂钩，左右两侧各一个。 2)柜内层板上下可调方便拆卸。 3)支持紫外线杀毒和遗留物探测功能。 4）有紧急维护机械锁，以便管理员能够在断电等特殊情况下采取有效的应急措施及时开锁，不影响工作。
335 | 门禁一体机 | 标准 | 1 | 台 |  |  | 一卡通、人脸识别、指纹识别等门禁控制
336 | 服务器 | 标准 | 1 | 台 |  |  | 指定型号服务器，客户可自备
337 | 管理工作站 | 标准 | 1 | 台 |  |  | 系统管理工作站电脑，当前商用主流配置 1）包含桌面读卡器。 2）包含指纹采集仪。 3）包含人脸采集仪。 4）附带RFID手持清点器。
338 | 信息屏 | 55英吋 | 1 | 台 |  |  | 高清显示屏
339 | 交换机 | 19英寸（标准机架） | 1 | 台 |  |  | 至少满足48口千兆交换机
340 | 路由器 | 标准 | 1 | 台 |  |  | 企业路由器+AP
341 | 机柜 | 9U | 1 | 台 |  |  | ≥19寸设备机柜
342 | RFID标签 | 标准 | 600 | 个 |  |  | 植入标签
343 | 系统软件 | 标准 | 1 | 套 |  |  | 服务器、工作站管理软件 1.系统基础软件 2.数据统计及分析 3.其他信息系统接口（不含对接）
合计
合计（大写）